## Локальная смета
| СОГЛАСОВАНО: | [11 empty] | УТВЕРЖДАЮ:
Директор МБУ "Благоустройство Ленинского района"
| _____________________________ | [10 empty] | ______________________Пивнев С.В.
| " _____ " ________________ 200_ г. | [10 empty] | "____" ______________200_ г.
МБУ "Благоустройство Ленинского района"
(наименование стройки)
ЛОКАЛЬНЫЙ СМЕТНЫЙ РАСЧЕТ №
(локальная смета)
|  | на | ремонт дорог частного сектора: исправление профиля покрытия с добавлением щебня.
(наименование работ и затрат, наименование объекта)
Основание:
|  |  | Сметная стоимость строительных работ _______________________________________________________________________________________________ | [5 empty] | ___________________________317305,00 |  | руб.
|  |  | Средства на оплату труда _______________________________________________________________________________________________ | [5 empty] | ___________________________35718,46 |  | руб.
|  |  | Сметная трудоемкость _______________________________________________________________________________________________ | [5 empty] | _______________________________________________________________________________________________244,77 |  | чел.час
Составлен(а) в текущих (прогнозных) ценах по состоянию на _______200_ г.
№ пп | Обоснование | Наименование | Ед. изм. | Кол. | Стоимость единицы, руб. |  |  |  | Общая стоимость, руб. |  |  |  | Т/з осн. раб.на ед. | Т/з осн. раб. Всего | Т/з мех. на ед. | Т/з мех. Всего
[5 empty] | Всего | В том числе |  |  | Всего | В том числе
[6 empty] | Осн.З/п | Эк.Маш | З/пМех |  | Осн.З/п | Эк.Маш | З/пМех
1 | 2 | 3 | 4 | 5 | 6 | 7 | 8 | 9 | 10 | 11 | 12 | 13 | 14 | 15 | 16 | 17
Раздел 1.
1 | ТЕРр68-09-01 | Исправление профиля оснований: щебеночных с добавлением нового материала, толщина 6см 7 796,21 = 17 361,10 - 153,46 x 11,5 - 141,82 x 55 | 1000 м2 площади основания | 2.8041 | 7796.21 | 1004.71 | 6654 | 874.04 | 21861.35 | 2817.31 | 18658.48 | 2450.9 | 87.29 | 244.77 | 56.89 | 159.53
2 | текущая цена | Щебень М800, фракции 20-40мм | м3 | 186.48 | 147.3 |  |  |  | 27468.5
Итого прямые затраты по смете в ценах 2001г. | [8 empty] | 49329.85 | 2817.31 | 18658.48 | 2450.9 |  | 244.77 |  | 159.53
Итого прямые затраты по смете с учетом коэффициентов к итогам | [8 empty] | 212553.43 | 19101.36 | 69222.96 | 16617.1 |  | 244.77 |  | 159.53
Накладные расходы | [8 empty] | 34918.37
Сметная прибыль | [8 empty] | 21431.08
Итоги по смете:
Итого Поз. 1-2 | [8 empty] | 49329.85 | 2817.31 | 18658.48 | 2450.9 |  | 244.77 |  | 159.53
Всего с учетом "Перевод в цены 4кв.2008г. ОЗП=6,78; ЭМ=3,71; ЗПМ=6,78; МАТ=4,46" | [8 empty] | 212553.43 | 19101.36 | 69222.96 | 16617.1 |  | 244.77 |  | 159.53
Накладные расходы 104%*0,94 ФОТ (от 35 718,46) | [8 empty] | 34918.37
Сметная прибыль 60% ФОТ (от 35 718,46) | [8 empty] | 21431.08
Итого c накладными и см. прибылью | [8 empty] | 268902.88 |  |  |  |  | 244.77 |  | 159.53
НДС 18% | [8 empty] | 48402.1184
ВСЕГО по смете | [8 empty] | 317304.9984 |  |  |  |  | 244.77 |  | 159.53
Составил инженер-сметчик Личидова Ю.В.
Проверил