## Лист1
Приложение №1 к извещению о запросе котировок №4 от 29 мая 2009 года
МДОУ "Детский сад № 270"
| СОГЛАСОВАНО: | [5 empty] | (наименование стройки) |  |  |  |  | УТВЕРЖДАЮ:
| _____________________________ | [5 empty] | ЛОКАЛЬНЫЙ СМЕТНЫЙ РАСЧЕТ |  |  |  |  | _______________________________
| " _____ " ________________ 200__ г. | [5 empty] | (локальная смета) |  |  |  |  | "______ " _______________200__ г.
|  | на | капитальный ремонт электрооборудования и элекроосвещения пристроя здания детского сада
(наименование работ и затрат, наименование объекта)
Основание:
|  |  |  | Сметная стоимость руб. |  |  |  |  | 240 863,68
|  |  |  | Средства на оплату труда руб. |  |  |  |  | 27688.182
|  |  |  | Составлен(а) в текущих (прогнозных) ценах по состоянию на _______200_ г. | [7 empty] | II квартал 2009 года
№ пп | Обоснование | Наименование | Ед. изм. | Кол. | Стоимость единицы |  |  |  | Общая стоимость |  |  |  | Т/з осн. раб.на ед. | Т/з осн. раб. Всего | Т/з мех. на ед. | Т/з мех. Всего
[5 empty] | Всего | В том числе |  |  | Всего | В том числе
[6 empty] | Осн.З/п | Эк.Маш | З/пМех |  | Осн.З/п | Эк.Маш | З/пМех
1 | 2 | 3 | 4 | 5 | 6 | 7 | 8 | 9 | 10 | 11 | 12 | 13 | 14 | 15 | 16 | 17
Раздел 1. Новый Раздел
1 | ТЕРм08-03-591-08 | Розетка штепсельная неутопленного типа при открытой проводке | 100 шт. | 0.18 | 1410.81 | 608.69 | 20.01 | 0.74 | 253.95 | 109.56 | 3.6 | 0.13 | 43.2 | 7.776 | 0.08 | 0.0144
1.1 | СЦМ-545-9682 | Legrand-Плексо Розетка для откр. уст-ки 2К+3 -91641 | шт | 18 | 179.94 |  |  |  | 3238.92
2 | ТЕРм8-02-396-59-1 | Прокладка коробов пластмассовых шириной до 40мм | 100 м | 3.04 | 324.8 | 218.74 | 19.36 | 1.93 | 987.39 | 664.97 | 58.85 | 5.87
3 | СЦМ-545-9358 | Legrand-KEVA Кабель-канал 22х12мм -11500 | м | 307.8 | 20.03 |  |  |  | 6165.23
4 | ТЕРм08-03-594-17 | Светильники с люминесцентными лампами в подвесных потолках, устанавливаемый на закладных деталях, количество ламп в светильнике до 4 | 100 шт. | 0.37 | 5049.88 | 2310.76 | 2387.35 | 1076.15 | 1868.46 | 854.98 | 883.32 | 398.18 | 164 | 60.68 | 60.1 | 22.237
4.1 | СЦМ-546-0601-26 | Светильник люминесцентный ЛПО-46 4х18-005 | шт | 37 | 458.16 |  |  |  | 16951.92
4.2 | СЦМ-500-9008-4 | Стартеры для люминесцентных ламп тип 80С-220 | 10шт | 3.7 | 22.61 |  |  |  | 83.66
4.3 | ТЕРм08-02-422-03 | Затягивание проводов в электротехнический плинтус два сечением до 2,5 мм2 | 100 м двухпроводной линии | 4.27 | 891.58 | 381.84 | 4.63 | 0.37 | 3807.05 | 1630.46 | 19.77 | 1.58 | 27.1 | 115.717 | 0.04 | 0.1708
4.4 | СЦМ-501-0586-67прим | Кабели силовые на напряжение 660 В с медными жилами с поливинилхлоридной изоляцией и оболочкой марки ВВГ 3х1.5 мм2 | 1000м | 0.342 | 3647.98 |  |  |  | 1247.61
6 | СЦМ-501-0586-69прим | Кабели силовые на напряжение 660 В с медными жилами с поливинилхлоридной изоляцией и оболочкой марки ВВГ 3х2.5 мм2 | 1000м | 0.098 | 5100.26 |  |  |  | 499.83
9 | СЦМ-545-1401-1 | Коробка разветвительная типа КР-63-5;КР-63-5 У5 | шт | 37 | 84.02 |  |  |  | 3108.74
13 | ТЕРм08-03-591-01 | Выключатель одноклавишный неутопленного типа при открытой проводке | 100 шт. | 0.08 | 1356.35 | 556.55 | 17.69 | 0.55 | 108.51 | 44.52 | 1.42 | 0.04 | 39.5 | 3.16 | 0.06 | 0.0048
13.1 | СЦМ-545-9554 | Legrand-Летен-Нептун Выключатель для откр. уст-ки 1-кл. -80201 | шт | 8 | 31.22 |  |  |  | 249.76
14 | ТЕРм08-03-591-04 | Выключатель двухклавишный неутопленного типа при открытой проводке | 100 шт. | 0.04 | 1390.9 | 618.55 | 20.01 | 0.74 | 55.64 | 24.74 | 0.8 | 0.03 | 43.9 | 1.756 | 0.08 | 0.0032
15 | СЦМ-545-9555 | Legrand-Летен-Нептун Выключатель для откр. уст-ки 2-кл. -80203 | шт | 4 | 45.75 |  |  |  | 183
17 | ТЕР46-03-001-02 | Сверление кольцевыми алмазными сверлами в железобетонных конструкциях с применением охлаждающей жидкости (воды) вертикальных отверстий глубиной 200 мм диаметром 25 мм | 100 отверстий | 0.22 | 2289.4 | 263.9 | 723.35 | 316.14 | 503.67 | 58.06 | 159.14 | 69.55 | 18.2 | 4.004 | 17.21 | 3.7862
18 | ТЕРм08-03-593-09 | Светильник для ламп накаливания местного освещения | 100 шт. | 0.06 | 2825.28 | 1201.88 | 296.1 | 2.94 | 169.52 | 72.11 | 17.77 | 0.18 | 85.3 | 5.118 | 0.32 | 0.0192
18.1 | СЦМ-546-0601-79 | Светильник накаливания НПО-24 2х60 "таблетка" | шт | 6 | 94.2 |  |  |  | 565.2
18.2 | СЦМ-500-9006 | Лампы накаливания | шт | 6 | 1.7 |  |  |  | 10.2
19 | ТЕРп01-11-013-01 | Замер полного сопротивления цепи "фаза-нуль" | токоприемник | 5 | 27.29 | 27.29 |  |  | 136.45 | 136.45 |  |  | 1.5 | 7.5
20 | ТЕРп01-11-024-01 | Фазировка электрической линии или трансформатора с сетью напряжением, кВ до 1 | фазировка | 8 | 18.19 | 18.19 |  |  | 145.52 | 145.52 |  |  | 1 | 8
21 | ТЕРп01-11-028-01 | Измерение сопротивления изоляции мегаомметром кабельных и других линий напряжением до 1 кВ, предназначенных для передачи электроэнергии к распределительным устройствам, щитам, шкафам, коммутационным аппаратам и электропотребителям | линия | 8 | 7.28 | 7.28 |  |  | 58.24 | 58.24 |  |  | 0.4 | 3.2
Итого прямые затраты по смете | [8 empty] | 40398.47 | 3799.61 | 1144.67 | 475.56 |  | 216.91 |  | 26.24
ОЗП=6,95,ЭМ=3,71,ЗПМ=6,95,МАТ=3,97 | [8 empty] | 130525.16 | 20583.43 | 4642.87 | 2829.58
ИТОГО | [8 empty] | 170923.63 | 24383.04 | 5787.54 | 3305.14 |  | 216.91 |  | 26.24
Итого материалы | [8 empty] | 140753.02
Итого маш. и мех-мы | [8 empty] | 5787.54 |  | 5787.54
Итого ФОТ | [8 empty] | 27688.18 | 24383.04 |  | 3305.14
Накладные расходы 85,00%*0,94 ФОТ (от 27 688,18) | [8 empty] | 22122.86
Сметная прибыль 40,00% ФОТ (от 27 688,18) | [8 empty] | 11075.27
ИТОГО ПО СМЕТЕ | [8 empty] | 204121.76
НДС 18% | [8 empty] | 36741.92
ВСЕГО ПО СМЕТЕ | [8 empty] | 240863.68
Составил
Проверил