## Лист1
Приложение №1 к извещению о запросе котировок № 5 от 29.05.2008 года
МДОУ "Детский сад № 270" г.Пермь ул.Ласьвинская 22А
| СОГЛАСОВАНО: | [5 empty] | (наименование стройки) |  |  |  |  | УТВЕРЖДАЮ:
| _____________________________ | [5 empty] | ЛОКАЛЬНЫЙ СМЕТНЫЙ РАСЧЕТ № 1 |  |  |  |  | _______________________________
| " _____ " ________________ 200__ г. | [5 empty] | (локальная смета) |  |  |  |  | "______ " _______________200__ г.
|  | на | капитальный ремонт внутренних сетей водоснабжения и водоотведения
(наименование работ и затрат, наименование объекта)
Основание:
|  |  |  | Сметная стоимость руб. |  |  |  |  | 106 402,89
|  |  |  | Средства на оплату труда руб. |  |  |  |  | 17246.0301
|  |  |  | Составлен(а) в текущих (прогнозных) ценах по состоянию на _______200_ г. | [7 empty] | II квартал 2009 года
№ пп | Обоснование | Наименование | Ед. изм. | Кол. | Стоимость единицы |  |  |  | Общая стоимость |  |  |  | Т/з осн. раб.на ед. | Т/з осн. раб. Всего | Т/з мех. на ед. | Т/з мех. Всего
[5 empty] | Всего | В том числе |  |  | Всего | В том числе
[6 empty] | Осн.З/п | Эк.Маш | З/пМех |  | Осн.З/п | Эк.Маш | З/пМех
1 | 2 | 3 | 4 | 5 | 6 | 7 | 8 | 9 | 10 | 11 | 12 | 13 | 14 | 15 | 16 | 17
Раздел 1. Внутренний холодный и горячий водопровод
Санитарно-технические приборы
1 | ТЕР17-01-001-14 | Установка умывальников одиночных0 с подводкой холодной и горячей воды | 10 комплектов | 0.3 | 1612.8 | 296.17 | 22.65 | 1.78 | 483.84 | 88.85 | 6.8 | 0.53 | 21.65 | 6.495 | 0.35 | 0.105
2 | ТЕР17-01-005-01 | Установка моек на одно отделение | 10 комплектов | 0.1 | 2534.13 | 236.94 | 16.46 | 1.78 | 253.41 | 23.69 | 1.65 | 0.18 | 17.32 | 1.732 | 0.27 | 0.027
3 | Прайс-лист | Сифон бутылочный | шт | 4 | 8.14 |  |  |  | 32.56
4 | ТЕР18-06-007-01 ЭМ*0; ЗПМ*0; МАТ*0 | Установка фильтров для воды Обоснования коэф-в: Новый коэффициент (ЭМ*0; ЗПМ*0; МАТ*0) | 10 фильтров | 0.2 | 109.45 | 109.45 |  |  | 21.89 | 21.89 |  |  | 8.18 | 1.636
5 | Прайс-лист | Фильтр для воды Аквафор Топаз | шт | 2 | 82.83 |  |  |  | 165.66
Арматура
6 | ТЕР17-01-002-03 | Установка смесителей | 10 шт | 0.5 | 1283.28 | 95.76 | 0.17 |  | 641.64 | 47.88 | 0.09 |  | 7 | 3.5
7 | СЦМ-300-1527 | Смеситель латунный с гальванопокрытием для мойки настольный с верхней камерой смешения | шт | -5 | 117.5 |  |  |  | -587.5
8 | Прайс-лист | Смесители для умывальников набортные, излив с аэратором См-УмДРБА, См-МДРБА | комплект | 4 | 155 |  |  |  | 620
9 | СЦМ-300-0617-1 | Смесители общие для ванн и умывальников с душевой сеткой | шт | 1 | 425.27 |  |  |  | 425.27
10 | Прайс-лист | Краны шаровые В-В размером 1/2 ручка-бабочка Wecost | шт | 10 | 15.5 |  |  |  | 155
11 | Прайс-лист | Краны шаровые В-В размером 3/4 ручка-бабочка Wecost | шт | 2 | 24 |  |  |  | 48
12 | Прайс-лист | Кран спускной шаровой латунный типа Eagle размером 1/2 | шт | 4 | 34.24 |  |  |  | 136.96
Трубы металлополимерные и соединительные части к ним
13 | ТЕР16-03-002-01 | Прокладка трубопроводов водоснабжения из многослойных металл-полимерных труб диаметром 15 мм | 100 м трубопровода | 0.41 | 6526.42 | 1555.68 | 42.77 | 1.1 | 2675.83 | 637.83 | 17.54 | 0.45 | 112 | 45.92 | 0.44 | 0.1804
14 | ТЕР16-03-002-02 | Прокладка трубопроводов водоснабжения из многослойных металл-полимерных труб диаметром 20 мм | 100 м трубопровода | 0.13 | 7166.88 | 1430.67 | 43.24 | 1.1 | 931.69 | 185.99 | 5.62 | 0.14 | 103 | 13.39 | 0.44 | 0.0572
15 | ТЕР16-03-002-03 | Прокладка трубопроводов водоснабжения из многослойных металл-полимерных труб диаметром 25 мм | 100 м трубопровода | 0.22 | 10150.04 | 1430.67 | 43.81 | 1.1 | 2233.01 | 314.75 | 9.64 | 0.24 | 103 | 22.66 | 0.44 | 0.0968
16 | СЦМ-300-1520 МАТ*1,6 | Подводка гибкая армированная резиновая 500 мм (800 мм) Обоснования коэф-в: Новый коэффициент (МАТ*1,6) | шт | 12 | 45.09 |  |  |  | 541.08
17 | СЦМ-300-1520 МАТ*1,2 | Подводка гибкая армированная резиновая 500 мм (600 мм) Обоснования коэф-в: Новый коэффициент (МАТ*1,2) | шт | 3 | 33.82 |  |  |  | 101.46
Прочее
18 | ТЕРр69-02-01 | Сверление отверстий в кирпичных стенах электроперфоратором толщина стен 0,5 кирпича с диаметром отверстия до 20 мм | 100 отверстий | 0.08 | 83.74 | 66.7 | 17.04 |  | 6.7 | 5.34 | 1.36 |  | 5.49 | 0.4392
19 | ТЕРр69-02-03 | Сверление отверстий в кирпичных стенах электроперфоратором добавлять на каждые 10 мм диаметра свыше 20 мм | 100 отверстий | 0.03 | 96.27 | 76.67 | 19.6 |  | 2.89 | 2.3 | 0.59 |  | 6.31 | 0.1893
20 | ТЕРр69-02-02 ПЗ*4; ОЗП*4; ЭМ*4; ЗПМ*4; МАТ*4; ТЗ*4; ТЗМ*4 | Сверление отверстий в кирпичных стенах электроперфоратором добавлять на каждые 0,5 кирпича толщины стен Обоснования коэф-в: Новый коэффициент (ПЗ*4) | 100 отверстий | 0.04 | 322.16 | 256.6 | 65.56 |  | 12.89 | 10.26 | 2.62 |  | 21.12 | 0.8448
21 | ТЕР16-02-001-03 прим. | Установка гильз из стальных водогазопроводных неоцинкованных труб диаметром 25 мм | 100 м трубопровода | 0.023 | 3575.03 | 451.03 | 44.77 | 2.36 | 82.23 | 10.37 | 1.03 | 0.05 | 32.97 | 0.7583 | 0.5 | 0.0115
22 | ТЕР16-02-001-04 | Установка гильз из стальных водогазопроводных неоцинкованных труб диаметром 32 мм | 100 м трубопровода | 0.031 | 4699.46 | 451.03 | 44.77 | 2.36 | 145.68 | 13.98 | 1.39 | 0.07 | 32.97 | 1.0221 | 0.5 | 0.0155
23 | СЦМ-541-0087 | Шнур асбестовый общего назначения, марки ШАОН, диаметром 14.0 мм | т | 0.0025 | 21294.03 |  |  |  | 53.24
24 | ТЕРр69-04-01 | Заделка отверстий в местах прохода трубопроводов в стенах и перегородках оштукатуренных | 100 отверстий | 0.09 | 1224.65 | 955.72 | 2.03 | 0.68 | 110.22 | 86.01 | 0.18 | 0.06 | 78.66 | 7.0794 | 0.05 | 0.0045
25 | ТЕР16-07-005-01 | Гидравлическое испытание трубопроводов систем отопления, водопровода и горячего водоснабжения диаметром до 50 мм | 100 м трубопровода | 0.76 | 134.78 | 82.77 | 45.05 |  | 102.43 | 62.91 | 34.24 |  | 5.01 | 3.8076
26 | ТЕР16-07-003-01 | Врезки в действующие внутренние сети трубопроводов отопления и водоснабжения диаметром 15 мм | 1 врезка | 2 | 97.84 | 62.84 | 6.27 |  | 195.68 | 125.68 | 12.54 |  | 4.46 | 8.92 | 0.01 | 0.02
Раздел 2. Внутренняя канализация
Санитарно-технические приборы
27 | ТЕР17-01-001-23 | Установка трапов диаметром 100 мм | 10 комплектов | 0.2 | 2100.11 | 119.97 | 18.77 | 1.37 | 420.02 | 23.99 | 3.75 | 0.27 | 8.77 | 1.754 | 0.29 | 0.058
28 | ТЕР17-01-001-22 | Установка трапов диаметром 50 мм | 10 комплектов | 0.1 | 1576.17 | 69.22 | 8.96 | 0.41 | 157.62 | 6.92 | 0.9 | 0.04 | 5.06 | 0.506 | 0.13 | 0.013
29 | ТЕР17-01-003-01 | Установка унитазов с бачком непосредственно присоединенным | 10 комплектов | 0.1 | 3720.27 | 333.38 | 43.53 | 4.38 | 372.03 | 33.34 | 4.35 | 0.44 | 24.64 | 2.464 | 0.71 | 0.071
30 | ТЕР17-01-001-17 | Установка поддонов душевых чугунных глубоких | 10 комплектов | 0.1 | 7180.56 | 235.3 | 51.77 | 7.47 | 718.06 | 23.53 | 5.18 | 0.75 | 17.2 | 1.72 | 0.82 | 0.082
Трубы канализационные и соединительные части к ним
31 | ТЕР16-04-001-01 | Прокладка трубопроводов канализации из полиэтиленовых труб высокой плотности диаметром 50 мм | 100 м трубопровода | 0.17 | 5555.77 | 905.14 | 10.53 | 0.31 | 944.48 | 153.87 | 1.79 | 0.05 | 64.24 | 10.9208 | 0.13 | 0.0221
32 | ТЕР16-04-001-02 | Прокладка трубопроводов канализации из полиэтиленовых труб высокой плотности диаметром 100 мм | 100 м трубопровода | 0.06 | 9598.52 | 867.94 | 22.85 | 0.94 | 575.91 | 52.08 | 1.37 | 0.06 | 61.6 | 3.696 | 0.28 | 0.0168
33 | ТЕРр65-06-06 прим. | Установка гофры к унитазам | 100 приборов | 0.01 | 1833.98 | 1033.6 | 3.14 | 0.27 | 18.34 | 10.34 | 0.03 |  | 80 | 0.8 | 0.05 | 0.0005
34 | ТЕРр65-06-10 прим. | Установка трубок гибких для сифона АНИ | 100 приборов | 0.04 | 3500.91 | 677.01 | 5.9 | 0.68 | 140.04 | 27.08 | 0.24 | 0.03 | 52.4 | 2.096 | 0.1 | 0.004
35 | ТЕРр65-06-05 прим. | Установка сидений к унитазам | 100 приборов | 0.01 | 4424.74 | 1033.6 | 3.14 | 0.27 | 44.25 | 10.34 | 0.03 |  | 80 | 0.8 | 0.05 | 0.0005
36 | Прайс-лист ООО "Ветлан-Сервис" | Заглушка для раструба фасонной части из ПП Д 50 мм | шт | 1 | 4.1 |  |  |  | 4.1
37 | Прайс-лист ООО "Ветлан-Сервис" | Клапан вакуумный для трубопровода Д 110 мм | шт | 2 | 278.84 |  |  |  | 557.68
Прочее
38 | ТЕР46-03-012-03 | Пробивка в бетонных конструкциях полов и стен борозд площадью сечения до 100 см2 | 100 м борозд | 0.23 | 4551.67 | 1138.24 | 3413.43 | 295.9 | 1046.88 | 261.8 | 785.09 | 68.06 | 85.07 | 19.5661 | 21.63 | 4.9749
39 | ТЕР46-03-012-07 ПЗ*2; ОЗП*2; ЭМ*2; ЗПМ*2; МАТ*2 | На каждые 20 см2 площади сечения сверх 100 см2 добавлять к норме 46-03-012-3 Обоснования коэф-в: Новый коэффициент (ПЗ*2) | 100 м борозд | 0.06 | 2184.62 | 537.08 | 1647.54 | 142.82 | 131.08 | 32.22 | 98.85 | 8.57 | 40.14 | 2.4084 | 10.44 | 0.6264
40 | ТЕР46-03-009-01 | Пробивка в кирпичных стенах гнезд размером до 130х130 мм | 100 шт. | 0.04 | 2267.56 | 473.26 | 1794.3 | 155.54 | 90.7 | 18.93 | 71.77 | 6.22 | 36.21 | 1.4484 | 11.37 | 0.4548
41 | ТЕР16-02-005-03 прим. | Установка гильз из стальных электросварных труб диаметром 65 мм | 100 м трубопровода | 0.013 | 9147.7 | 1002.3 | 158.88 | 3.62 | 118.92 | 13.03 | 2.07 | 0.05 | 72.16 | 0.9381 | 1.24 | 0.0161
42 | ТЕР16-02-005-06 прим. | Установка гильз из стальных электросварных труб диаметром 125 мм | 100 м трубопровода | 0.0024 | 19296.46 | 1561.9 | 314.73 | 10.22 | 46.31 | 3.75 | 0.76 | 0.02 | 115.44 | 0.2771 | 2.21 | 0.0053
43 | СЦМ-541-0087 | Шнур асбестовый общего назначения, марки ШАОН, диаметром 14.0 мм | т | 0.0003 | 21294.03 |  |  |  | 6.39
44 | ТЕРр69-04-02 | Заделка отверстий в местах прохода трубопроводов в чистых перегородках | 100 отверстий | 0.04 | 1041.14 | 844.91 | 0.81 | 0.27 | 41.65 | 33.8 | 0.03 | 0.01 | 69.54 | 2.7816 | 0.02 | 0.0008
45 | ТЕРр57-10-01прим. | Заделка борозд в полах цементных площадью до 0,25 м2 | 100 мест | 0.1 | 684.84 | 494.87 | 31.8 | 4.38 | 68.48 | 49.49 | 3.18 | 0.44 | 40.73 | 4.073 | 0.32 | 0.032
Раздел 3. Уборка и вывоз мусора
46 | ТЕРр69-09-59-1 | Затаривание строительного мусора в мешки | 1т | 0.38 | 47.68 | 27.48 |  |  | 18.12 | 10.44
47 | СЦП1-3-26 | Погрузочные работы при автомобильных перевозках Мусор строительный | за т груза | 0.38 | 1.78 | 1.78 |  |  | 0.68 | 0.68
48 | СЦП3-3-30-1 | Перевозка навалочных грузов автомобилями-самосвалами (работающими вне карьеров), расстояние перевозки 30 км класс груза 1 | 1 т | 0.38 | 25.28 |  | 25.28 |  | 9.61 |  | 9.61
49 | СЦП1-4-26 | Разгрузочные работы при автомобильных перевозках Мусор строительный | за т груза | 0.38 | 2.52 | 2.52 |  |  | 0.96 | 0.96
Итого прямые затраты по смете | [8 empty] | 15124.07 | 2404.32 | 1084.29 | 86.73 |  | 174.64 |  | 6.9
ОЗП=6,95,ЭМ=3,71,ЗПМ=6,95,МАТ=3,97 | [8 empty] | 51961.78 | 14233.83 | 3193.39 | 516.04
ПЗ=4,115,ОЗП=4,115,ЭМ=4,115,МАТ=4,115 | [8 empty] | 35.04 | 5.11 | 29.94
ИТОГО | [8 empty] | 67120.9 | 16643.26 | 4307.61 | 602.77 |  | 174.64 |  | 6.9
Итого материалы | [8 empty] | 46170.05
Итого маш. и мех-мы | [8 empty] | 4307.61 |  | 4307.61
Итого ФОТ | [8 empty] | 17246.03 | 16643.26 |  | 602.77
Накладные расходы 89,00%*0,94 ФОТ (от 17 246,03) | [8 empty] | 14428.03
Сметная прибыль 50,00% ФОТ (от 17 246,03) | [8 empty] | 8623.02
ИТОГО ПО СМЕТЕ | [8 empty] | 90171.94
НДС 18% | [8 empty] | 16230.95
ВСЕГО ПО СМЕТЕ | [8 empty] | 106402.89
Составил
Проверил