## Лист1
МДОУ "Детский сад № 270" г.Пермь Ласьвинская 22А
| СОГЛАСОВАНО: | [5 empty] | (наименование стройки) |  |  |  |  | УТВЕРЖДАЮ:
| _____________________________ | [5 empty] | ЛОКАЛЬНЫЙ СМЕТНЫЙ РАСЧЕТ № 2 |  |  |  |  | _______________________________
| " _____ " ________________ 200__ г. | [5 empty] | (локальная смета) |  |  |  |  | "______ " _______________200__ г.
|  | на | капитальный ремонт внутренних сетей водоснабжения и водоотведения пристроя здания детского сада
(наименование работ и затрат, наименование объекта)
Основание:
|  |  |  | Сметная стоимость руб. |  |  |  |  | 57 242,02
|  |  |  | Средства на оплату труда руб. |  |  |  |  | 2849.842
|  |  |  | Составлен(а) в текущих (прогнозных) ценах по состоянию на _______200_ г. | [7 empty] | II квартал 2009 года
№ пп | Обоснование | Наименование | Ед. изм. | Кол. | Стоимость единицы |  |  |  | Общая стоимость |  |  |  | Т/з осн. раб.на ед. | Т/з осн. раб. Всего | Т/з мех. на ед. | Т/з мех. Всего
[5 empty] | Всего | В том числе |  |  | Всего | В том числе
[6 empty] | Осн.З/п | Эк.Маш | З/пМех |  | Осн.З/п | Эк.Маш | З/пМех
1 | 2 | 3 | 4 | 5 | 6 | 7 | 8 | 9 | 10 | 11 | 12 | 13 | 14 | 15 | 16 | 17
Раздел 1. Внутренний холодный и горячий водопровод
1 | ТЕР17-01-001-14 | Установка умывальников одиночных0 с подводкой холодной и горячей воды | 10 комплектов | 0.4 | 1612.8 | 296.17 | 22.65 | 1.78 | 645.12 | 118.47 | 9.06 | 0.71 | 21.65 | 8.66 | 0.35 | 0.14
2 | ТЕР17-01-005-01 | Установка моек на одно отделение | 10 комплектов | 0.5 | 2534.13 | 236.94 | 16.46 | 1.78 | 1267.07 | 118.47 | 8.23 | 0.89 | 17.32 | 8.66 | 0.27 | 0.135
3.1 | ТЕРр65-06-09 ПЗ*0,8; ОЗП*0,8; ЭМ*0,8; ЗПМ*0,8; МАТ*0,8; ТЗ*0,8; ТЗМ*0,8 | Смена санитарных приборов смывных бачков Обоснования коэф-в: Новый коэффициент (ПЗ*0,8) | 100 приборов | 0.01 | 19886.46 | 1033.6 | 35.26 | 4.16 | 198.86 | 10.34 | 0.35 | 0.04 | 80 | 0.8 | 0.6 | 0.006
4 | ТЕР17-01-008-01 | Установка нагревателей индивидуальных водоводяных | 10 комплектов | 0.1 | 23524.68 | 1168.88 | 106.02 | 14.26 | 2352.47 | 116.89 | 10.6 | 1.43 | 87.36 | 8.736 | 1.52 | 0.152
Арматура
5 | ТЕР17-01-002-03 | Установка смесителей | 10 шт | 0.2 | 1283.28 | 95.76 | 0.17 |  | 256.66 | 19.15 | 0.03 |  | 7 | 1.4
6 | СЦМ-300-1527 | Смеситель латунный с гальванопокрытием для мойки настольный с верхней камерой смешения | шт | 2 | 117.5 |  |  |  | 235
7 | ТЕР-300-0617-1 | Смесители общие для ванн и умывальников с душевой сеткой | шт | 6 | 425.27 |  |  |  | 2551.62
Трубы металлополимерные и соединительные части к ним
8 | ТЕР16-03-002-01 | Прокладка трубопроводов водоснабжения из многослойных металл-полимерных труб диаметром 15 мм | 100 м трубопровода | -0.05 | 6526.42 | 1555.68 | 42.77 | 1.1 | -326.32 | -77.78 | -2.14 | -0.05 | 112 | -5.6 | 0.44 | -0.022
9 | ТЕР16-03-002-02 | Прокладка трубопроводов водоснабжения из многослойных металл-полимерных труб диаметром 20 мм | 100 м трубопровода | 0.05 | 7166.88 | 1430.67 | 43.24 | 1.1 | 358.34 | 71.53 | 2.16 | 0.06 | 103 | 5.15 | 0.44 | 0.022
10 | ТЕР16-03-002-03 | Прокладка трубопроводов водоснабжения из многослойных металл-полимерных труб диаметром 25 мм | 100 м трубопровода | 0.08 | 10150.04 | 1430.67 | 43.81 | 1.1 | 812 | 114.45 | 3.5 | 0.09 | 103 | 8.24 | 0.44 | 0.0352
11 | СЦМ-300-1520 | Подводки гибкие армированные резиновые 500 мм | шт | -4 | 28.18 |  |  |  | -112.72
12 | СЦМ-300-1520 | Подводки гибкие армированные резиновые 500 мм | шт | 2 | 28.18 |  |  |  | 56.36
Прочее
13 | СЦМ-201-9251 | Кронштейны | кг | 11.8 | 15.64 |  |  |  | 184.55
14 | ТЕРр69-02-01 | Сверление отверстий в кирпичных стенах электроперфоратором толщина стен 0,5 кирпича с диаметром отверстия до 20 мм | 100 отверстий | 0.12 | 83.74 | 66.7 | 17.04 |  | 10.05 | 8 | 2.04 |  | 5.49 | 0.6588
15 | ТЕРр69-02-03 | Сверление отверстий в кирпичных стенах электроперфоратором добавлять на каждые 10 мм диаметра свыше 20 мм | 100 отверстий | 0.08 | 96.27 | 76.67 | 19.6 |  | 7.7 | 6.13 | 1.57 |  | 6.31 | 0.5048
16 | ТЕР46-03-001-03 | Сверление кольцевыми алмазными сверлами в железобетонных конструкциях с применением охлаждающей жидкости (воды) вертикальных отверстий глубиной 200 мм диаметром 32 мм | 100 отверстий | 0.04 | 2542.64 | 248.98 | 861.92 | 316.14 | 101.71 | 9.96 | 34.48 | 12.65 | 18.2 | 0.728 | 17.21 | 0.6884
17 | ТЕР16-02-001-03 прим. | Установка гильз из стальных водогазопроводных неоцинкованных труб диаметром 25 мм | 100 м трубопровода | 0.077 | 3575.03 | 451.03 | 44.77 | 2.36 | 275.28 | 34.73 | 3.45 | 0.18 | 32.97 | 2.5387 | 0.5 | 0.0385
18 | СЦМ-541-0087 | Шнур асбестовый общего назначения, марки ШАОН, диаметром 15.0 мм | т | -0.001 | 21294.03 |  |  |  | -21.29
19 | ТЕРр69-04-01 | Заделка отверстий в местах прохода трубопроводов в стенах и перегородках оштукатуренных | 100 отверстий | 0.1 | 1224.65 | 955.72 | 2.03 | 0.68 | 122.47 | 95.57 | 0.2 | 0.07 | 78.66 | 7.866 | 0.05 | 0.005
20 | ТЕР16-07-005-01 | Гидравлическое испытание трубопроводов систем отопления, водопровода и горячего водоснабжения диаметром до 50 мм | 100 м трубопровода | 0.08 | 134.78 | 82.77 | 45.05 |  | 10.78 | 6.62 | 3.6 |  | 5.01 | 0.4008
Раздел 2. Внутренняя канализация
Санитарно-технические приборы
21 | ТЕРр65-06-02 | Смена санитарных приборов трапов диаметром до 100 мм | 100 приборов | -0.18 | 22710.67 | 3023.28 | 66.11 | 7.66 | -4087.92 | -544.19 | -11.9 | -1.38 | 234 | -42.12 | 1.12 | -0.2016
Трубы канализационные и соединительные части к ним
22 | ТЕР16-04-001-01 | Прокладка трубопроводов канализации из полиэтиленовых труб высокой плотности диаметром 50 мм | 100 м трубопровода | 0.06 | 5555.77 | 905.14 | 10.53 | 0.31 | 333.35 | 54.31 | 0.63 | 0.02 | 64.24 | 3.8544 | 0.13 | 0.0078
23 | ТЕРр65-06-10 | Установка трубок гибких для сифона АНИ | 100 приборов | 0.09 | 3500.91 | 677.01 | 5.9 | 0.68 | 315.08 | 60.93 | 0.53 | 0.06 | 52.4 | 4.716 | 0.1 | 0.009
24 | СЦМ-300-1744 прим | Заглушки диаметром 50 мм | шт | 4 | 8.26 |  |  |  | 33.04
25 | ТЕР20-06-012-01 | Установка клапанов вентиляционных | 1 клапан | 2 | 90.94 | 68.26 | 13.93 | 0.47 | 181.88 | 136.52 | 27.86 | 0.94 | 4.99 | 9.98 | 0.1 | 0.2
Прочее
26 | СЦМ-541-0087 | Шнур асбестовый общего назначения, марки ШАОН, диаметром 15.0 мм | т | 0.0004 | 21294.03 |  |  |  | 8.52
Раздел 3. Демонтажные работы
27 | ТЕРр65-04-03 | Демонтаж санитарных приборов моек | 100 приборов | 0.01 | 1278.69 | 1246.59 | 32.1 | 10.81 | 12.79 | 12.47 | 0.32 | 0.11 | 102.6 | 1.026 | 0.79 | 0.0079
28 | ТЕРр65-03-07 | Снятие смесителя без душевой сетки | 100 шт. арматуры | 0.01 | 448.87 | 446.03 | 2.84 | 0.96 | 4.49 | 4.46 | 0.03 | 0.01 | 36.71 | 0.3671 | 0.07 | 0.0007
29 | ТЕРр65-06-01 ПЗ*0,4; ОЗП*0,4; ЭМ*0,4; ЗПМ*0,4; МАТ*0,4 | Демонтаж санитарных приборов трапов диаметром до 50 мм Обоснования коэф-в: Новый коэффициент (ПЗ*0,4) | 100 приборов | 0.01 | 6509.57 | 496.13 | 15.58 | 1.8 | 65.1 | 4.96 | 0.16 | 0.02 | 38.4 | 0.384 | 0.264 | 0.0026
30 | ТЕРр65-06-02 ПЗ*0,4; ОЗП*0,4; ЭМ*0,4; ЗПМ*0,4; МАТ*0,4 | Демонтаж санитарных приборов трапов диаметром до 100 мм Обоснования коэф-в: Новый коэффициент (ПЗ*0,4) | 100 приборов | 0.01 | 9084.27 | 1209.31 | 26.44 | 3.06 | 90.84 | 12.09 | 0.26 | 0.03 | 93.6 | 0.936 | 0.448 | 0.0045
Раздел 4. Материалы в текущих ценах
31 | Прайс-лист ООО "Ветлан-Сервис" | Заглушка для раструба фасонной части из ПП Д 50 мм | шт | 1 | 16.2 |  |  |  | 16.2
32 | Прайс-лист ООО "ТД Полюс" | Клапан вакуумный для трубопровода Д 110 мм | шт | 2 | 1101.7 |  |  |  | 2203.4
33 | Прайс-лист | Сифон бутылочный | шт | -4 | 8.14 |  |  |  | -32.56
34 | Прайс-лист | Ванна моечная односекционнная ВМП-6-1 500х500х500 глубиной 300мм, укомплектованная сифоном с разрывом струи | шт | 6 | 1923.45 |  |  |  | 11540.7
35 | Прайс-лист | Водонагреватель Siemens DE 18300 проточного типа | шт | 1 | 5362.83 |  |  |  | 5362.83
36 | Прайс-лист | Смесители для умывальников набортные, излив с аэратором См-УмДРБА | шт | 3 | 155 |  |  |  | 465
37 | Прайс-лист | Краны шаровые В-В размером 1/2 ручка-бабочка Wecost | шт | 21 | 15.5 |  |  |  | 325.5
38 | Прайс-лист | Краны шаровые В-В размером 3/4 ручка-бабочка Wecost | шт | -2 | 24 |  |  |  | -48
39 | Прайс-лист | Краны шаровые В-В размером 1 ручка-бабочка Wecost | шт | 2 | 127.66 |  |  |  | 255.32
Раздел 5. Вывоз мусора
40 | ТЕРр69-09-01 | Очистка помещений от строительного мусора | 100 т мусора | 0.0003 | 2207.5 | 2207.5 |  |  | 0.62 | 0.62 |  |  | 214.32 | 0.06
41 | СЦП1-3-26 | Погрузочные работы при автомобильных перевозках Мусор строительный | за т груза | 0.028 | 1.78 |  |  |  | 0.05
42 | СЦП3-3-30-1 | Перевозка навалочных грузов автомобилями-самосвалами (работающими вне карьеров), расстояние перевозки 30 км класс груза 1 | 1 т | 0.028 | 25.28 |  | 25.28 |  | 0.71 |  | 0.71
43 | СЦП1-4-26 | Разгрузочные работы при автомобильных перевозках Мусор строительный | за т груза | 0.028 | 2.52 |  |  |  | 0.07
Итого прямые затраты по смете | [8 empty] | 26032.72 | 394.7 | 95.73 | 15.88 |  | 27.95 |  | 1.23
ОЗП=6,95,ЭМ=3,71,ЗПМ=6,95,МАТ=3,97 | [8 empty] | 18851.37 | 2344.78 | 308.96 | 94.49
ПЗ=4,115 | [8 empty] | 4.52
ИТОГО | [8 empty] | 44888.61 | 2739.48 | 404.69 | 110.37 |  | 27.95 |  | 1.23
Итого материалы | [8 empty] | 41739.78
Итого маш. и мех-мы | [8 empty] | 404.69 |  | 404.69
Итого ФОТ | [8 empty] | 2849.84 | 2739.48 |  | 110.37
Накладные расходы 82,00%*0,94 ФОТ (от 2 849,84) | [8 empty] | 2196.66
Сметная прибыль 50,00% ФОТ (от 2 849,84) | [8 empty] | 1424.92
ИТОГО ПО СМЕТЕ | [8 empty] | 48510.19
НДС 18% | [8 empty] | 8731.83
ВСЕГО ПО СМЕТЕ | [8 empty] | 57242.02
Составил
Проверил