## Локальная смета
[7 empty] | МОУ СОШ № 10 ул.Г.Успенского 9 |  |  |  |  | Приложение № 1
| СОГЛАСОВАНО: | [5 empty] | (наименование стройки) |  |  |  |  | УТВЕРЖДАЮ:
| _____________________________ | [5 empty] | ЛОКАЛЬНЫЙ СМЕТНЫЙ РАСЧЕТ № |  |  |  |  | _______________________________
| " _____ " ________________ 200__ г. | [5 empty] | (локальная смета) |  |  |  |  | "______ " _______________200__ г.
|  | на | Устройство венткамеры по текущему ремонту
(наименование работ и затрат, наименование объекта)
Основание:
|  |  |  | Сметная стоимость руб. |  |  |  |  | 491 979,77
|  |  |  | Средства на оплату труда руб. |  |  |  |  | 47973.6558
Составлен(а) в текущих (прогнозных) ценах по состоянию на _______200_ г.
№ пп | Обоснование | Наименование | Ед. изм. | Кол. | Стоимость единицы |  |  |  | Общая стоимость |  |  |  | Т/з осн. раб.на ед. | Т/з осн. раб. Всего | Т/з мех. на ед. | Т/з мех. Всего
[5 empty] | Всего | В том числе |  |  | Всего | В том числе
[6 empty] | Осн.З/п | Эк.Маш | З/пМех |  | Осн.З/п | Эк.Маш | З/пМех
1 | 2 | 3 | 4 | 5 | 6 | 7 | 8 | 9 | 10 | 11 | 12 | 13 | 14 | 15 | 16 | 17
Раздел 1.
Земляные работы
1 | ТЕР01-01-014-06 | Разработка грунта с погрузкой на автомобили-самосвалы экскаваторами с ковшом вместимостью 0,25 м3, группа грунтов 3 | 1000 м3 грунта | 0,0245 (20*1,5+5)*0,7/1000 | 13845.1 | 483.31 | 13354.7 | 1972.55 | 339.2 | 11.84 | 327.19 | 48.33 | 43.62 | 1.0687 | 125.48 | 3.0743
2 | ТЕР01-02-056-09 | Доработка вручную. Разработка грунта вручную в траншеях шириной более 2 м и котлованах площадью сечения до 5 м2 с креплениями, глубина траншей и котлованов до 3 м, гр.грунтов 3 | 100 м3 грунта | 0,105 35*0,30/100 | 5062.56 | 5062.56 |  |  | 531.57 | 531.57 |  |  | 424 | 44.52
3 | ТЕР01-02-057-01 | Перемещение грунта вручную в отвал. Разработка грунта вручную в траншеях глубиной до 2 м без креплений с откосами, группа грунтов 1 | 100 м3 грунта | 0,09 7,63*1,18/100 | 1307.44 | 1307.44 |  |  | 117.71 | 117.71 |  |  | 118 | 10.624
4 | ТЕРр51-06-01 | Погрузка грунта вручную в автомобили-самосвалы с выгрузкой | 100 м3 грунта | 0.034 | 4093.85 | 861.54 | 3232.31 |  | 139.19 | 29.29 | 109.9 |  | 83 | 2.822 | 42 | 1.428
5 | СЦП3-3-30-1 | Перевозка навалочных грузов автомобилями-самосвалами (работающими вне карьеров), расстояние перевозки 30 км класс груза 1 | 1 т | 51,48 26,4*1,95 | 25.28 |  |  |  | 1301.41
6 | ТЕР01-02-005-02 | Уплотнение грунта пневматическими трамбовками, группа грунтов 3, 4 (дно) | 100 м3 уплотненного грунта | 0,03 20*0,15/100 | 598.35 | 181.76 | 416.59 | 49.66 | 17.95 | 5.45 | 12.5 | 1.49 | 14.96 | 0.4488 | 3.63 | 0.1089
7 | ТЕР01-02-057-01 | Перемещение грунта вручную с отвала. Разработка грунта вручную в траншеях глубиной до 2 м без креплений с откосами, группа грунтов 1 | 100 м3 грунта | 0,09 7,63*1,18/100 | 1307.44 | 1307.44 |  |  | 117.71 | 117.71 |  |  | 118 | 10.624
8 | ТЕР01-02-061-03 | Засыпка вручную траншей, пазух котлованов и ям, группа грунтов 3 | 100 м3 грунта | 0,09 7,63*1,18/100 | 1287.44 | 1287.44 |  |  | 115.91 | 115.91 |  |  | 121 | 10.8941
9 | ТЕР01-02-005-02 | Уплотнение грунта пневматическими трамбовками, группа грунтов 3, 4 (пазухи) | 100 м3 уплотненного грунта | 0,09 9,0/100 | 598.35 | 181.76 | 416.59 | 49.66 | 53.85 | 16.36 | 37.49 | 4.47 | 14.96 | 1.3464 | 3.63 | 0.3267
Фундаменты
10 | ТЕР08-01-002-01 | Устройство основания под фундаменты песчаного | 1 м3 основания | 1.2 | 139.59 | 26.7 | 27.4 | 4.34 | 167.51 | 32.04 | 32.88 | 5.21 | 2.3 | 2.76 | 0.29 | 0.348
11 | ТЕР06-01-001-01 | Устройство бетонной подготовки | 100 м3 бетона, бутобетона и железобетона в деле | 0.015 | 42570.18 | 1994.4 | 1652.8 | 282.96 | 638.55 | 29.92 | 24.79 | 4.24 | 180 | 2.7 | 18 | 0.27
12 | СЦМ-401-0041 | Бетон тяжелый, класс В 3,5 (М50) крупность 40мм | м3 | -1,53 -0,015*102 | 356.44 |  |  |  | -545.35
13 | СЦМ-401-0043 Прайс-лист | Бетон тяжелый, класс В 7,5 (М100) крупность 40мм (Цена с доставкой 4700/1,18/4,689=849,45) | м3 | 1,53 0,015*102 | 849.45 |  |  |  | 1299.66
14 | ТЕР07-05-001-03 | Установка блоков стен подвалов массой до 1,5 т | 100 шт. сборных конструкций | 0.05 | 7279.34 | 1327.17 | 4681.59 | 523 | 363.97 | 66.36 | 234.08 | 26.15 | 104.01 | 5.2005 | 48.02 | 2.401
15 | СЦМ-403-0001-3 Сб. тек.сметных цен 1кв.2009г | Блоки сборные бетонные прямоугольные объемом более 0,5 м3: ФБС 24.4.6-Т ( 2380 х 400 х 580 мм ), объемом 0,543 м3 | шт | 5 | 274.7 |  |  |  | 1373.5
16 | ТЕР07-05-001-02 | Установка блоков стен подвалов массой до 1 т | 100 шт. сборных конструкций | 0.07 | 4799.92 | 923.91 | 2959.6 | 340.42 | 335.99 | 64.67 | 207.17 | 23.83 | 74.15 | 5.1905 | 30.19 | 2.1133
17 | СЦМ-403-0003-1 Сб. тек.сметных цен 1кв.2009г | Блоки сборные бетонные прямоугольные объемом менее 0,3 м3: ФБС 12.4.6-Т ( 1180 х 400 х 580 мм ), объемом 0,265 м3 | шт | 7 | 144.06 |  |  |  | 1008.42
18 | ТЕР07-05-001-01 | Установка блоков стен подвалов массой до 0,5 т | 100 шт. сборных конструкций | 0.11 | 3385.86 | 658.39 | 2109.93 | 245.18 | 372.44 | 72.42 | 232.09 | 26.97 | 52.84 | 5.8124 | 21.48 | 2.3628
19 | СЦМ-403-0003-7 Сб. тек.сметных цен 1кв.2009г | Блоки сборные бетонные прямоугольные объемом менее 0,3 м3: ФБС 9.4.6-Т ( 880 х 400 х 580 мм ), объемом 0,195 м3 | шт | 10 | 106 |  |  |  | 1060
20 | СЦМ-403-0003-4 Сб. тек.сметных цен 1кв.2009г | Блоки сборные бетонные прямоугольные объемом менее 0,3 м3: ФБС 12.4.3-Т ( 1180 х 400 х 280 мм ), объемом 0,127 м3 | шт | 1 | 69.09 |  |  |  | 69.09
21 | СЦМ-401-0085 | Бетон тяжелый, класс В 12,5 (М150) крупность 10мм | м3 | -0,1183 -(0,05*0,47+0,07*0,71+0,11*0,41) | 460.17 |  |  |  | -54.44
22 | СЦМ-401-0085 Прайс-лист | Бетон тяжелый, класс В 12,5 (М150) крупность 10мм (Цена с доставкой 4700/1,18/4,689=849,45) | м3 | 0,1183 (0,05*0,47+0,07*0,71+0,11*0,41) | 849.45 |  |  |  | 100.49
23 | СЦМ-402-0004 | Раствор готовый кладочный цементный, марка 100 | м3 | -0,395 -(0,05*2,95+0,07*1,65+0,11*1,2) | 357.39 |  |  |  | -141.17
24 | СЦМ-402-9110 прайс | Смесь растворная сухая цементная М100 Цена =3900/1,18/4,689*1,065=750,67 | т | 0,6715 0,395*1,7 | 750.67 |  |  |  | 504.07
25 | ТЕР06-01-024-01 | Устройство стен подвалов и подпорных стен бетонных (устройство бетонных заделок в стенах подвала) | 100 м3 бетона, бутобетона и железобетона в деле | 0.007 | 51302.51 | 4460.93 | 2100.92 | 323.28 | 359.12 | 31.23 | 14.71 | 2.26 | 358.02 | 2.5061 | 22.87 | 0.1601
26 | СЦМ-401-0023 | Бетон тяжелый, класс В 7,5 (М100) крупность более 40мм | м3 | -0,714 -0,007*102 | 405.21 |  |  |  | -289.32
27 | СЦМ-401-0026 Прайс | Бетон тяжелый, класс В 15 (М200) крупность более 40мм (Цена с доставкой 4700/1,18/4,689=849,45) | м3 | 0,714 0,007*102 | 849.45 |  |  |  | 606.51
28 | ТЕР08-01-003-07 | Гидроизоляция боковая обмазочная битумная в 2 слоя по выравненной поверхности бутовой кладки, кирпичу, бетону | 100 м2 изолируемой поверхности | 0.17 | 905.09 | 286.84 | 73.11 |  | 153.87 | 48.76 | 12.43 |  | 21.2 | 3.604 | 0.2 | 0.034
29 | ТЕР08-01-003-01 | Гидроизоляция стен, фундаментов горизонтальная цементная с жидким стеклом | 100 м2 изолируемой поверхности | 0.09 | 1619.56 | 464.13 | 30.97 |  | 145.76 | 41.77 | 2.79 |  | 38.2 | 3.438 | 0.4 | 0.036
30 | СЦМ-402-0002 | Раствор готовый кладочный цементный, марка 50 | м3 | -0,279 -0,09*3,1 | 337.08 |  |  |  | -94.05
31 | СЦМ-402-9110 прайс | Смесь растворная сухая цементная М50 (Цена=3900/1,18/4,689*1,065=750,67 | т | 0,4743 0,279*1,7 | 750.67 |  |  |  | 356.04
Стены
32 | ТЕР08-02-001-01 | Кладка из керамического одинарного полнотелого кирпича наружных стен простых при высоте этажа до 4м | 1 м3 кладки | 6.1 | 618.31 | 63.88 | 35.92 | 6.29 | 3771.69 | 389.67 | 219.11 | 38.37 | 5.4 | 32.94 | 0.4 | 2.44
33 | ТЕР08-02-001-02 | Кладка из керамического одинарного полнотелого кирпича наружных стен простых при высоте этажа свыше 4м | 1 м3 кладки | 4.1 | 612.17 | 62.23 | 31.43 | 5.5 | 2509.9 | 255.14 | 128.86 | 22.55 | 5.26 | 21.566 | 0.35 | 1.435
34 | СЦМ-404-0005 | Кирпич керамический полнотелый одинарный, размером 250х120х65 мм, марка: 100 | 1000 шт | -4,0188 -(6,1+4,1)*0,394 | 1046.04 |  |  |  | -4203.83
35 | СЦМ-404-0005 прайс | Кирпич керамический полнотелый одинарный, размером 250х120х65 мм, марка: 100 (Цена с доставкой 8300/1,18/4,689=1500,08) | 1000 шт | 4,0188 (6,1+4,1)*0,394 | 1500.08 |  |  |  | 6028.52
36 | СЦМ-402-0012 | Раствор готовый кладочный цементно-известковый, марка 25 | м3 | -2,448 -(6,1+4,1)*0,24 | 431.48 |  |  |  | -1056.26
37 | СЦМ-402-9110 прайс | Смесь растворная сухая цементно-изв. М25 (Цена=3900/1,18/4,689*1,065=750,67 | т | 4,1616 2,448*1,7 | 750.67 |  |  |  | 3123.99
38 | ТЕР15-02-001-01 | Улучшенная штукатурка цементным раствором по камню стен (основание под гидроизоляцию) | 100 м2 оштукатуриваемой поверхности | 0,0408 2,4*1,7/100 | 1943.74 | 969.64 | 102.11 | 43.7 | 79.3 | 39.56 | 4.17 | 1.78 | 70.88 | 2.8919 | 2.78 | 0.1134
39 | СЦМ-402-0083 | Раствор готовый отделочный тяжелый цементно-известковый 1:1:6 | м3 | -0,0771 -0,0408*1,89 | 460.35 |  |  |  | -35.5
40 | СЦМ-402-9110 прайс | Смесь растворная сухая цементная (Цена=3900/1,18/4,689*1,065=750,67 | т | 0,1311 0,077112*1,7 | 750.67 |  |  |  | 98.41
41 | ТЕР08-01-003-04 | Гидроизоляция стен, фундаментов боковая цементная с жидким стеклом (подземная часть кладки вентшахты 2,4п.м) | 100 м2 изолируемой поверхности | 0,0408 2,4*1,7/100 | 2489.57 | 1160.62 | 30.97 |  | 101.57 | 47.35 | 1.26 |  | 88.8 | 3.623 | 0.4 | 0.0163
42 | СЦМ-402-0078 | Раствор готовый отделочный тяжелый цементный 1:3 | м3 | -0,1142 -0,0408*2,8 | 435.17 |  |  |  | -49.71
43 | СЦМ-402-0078 прайс | Сухая смесь гидроизоляционная Плитонит (Цена 18000/1,18/4,689*1,065=3464,65) | т | 0,1942 0,11424*1,7 | 3464.65 |  |  |  | 672.86
Леса
44 | ТЕР08-07-001-01 | Установка и разборка наружных инвентарных лесов высотой до 16 м трубчатых для кладки облицовки | 100 м2 вертикальной проекции для наружных лесов | 0.17 | 865.86 | 533.82 | 5.42 |  | 147.2 | 90.75 | 0.92 |  | 43.4 | 7.378 | 0.07 | 0.0119
Герметизация швов
45 | ТЕР07-05-039-07 | Устройство герметизации горизонтальных и вертикальных стыков стеновых панелей мастикой герметизирующей нетвердеющей | 100 м шва | 0.27 | 2935.11 | 260.08 | 1106.99 | 92.07 | 792.48 | 70.22 | 298.89 | 24.86 | 20.13 | 5.4351 | 6.93 | 1.8711
46 | ТЕР07-05-039-01 | Устройство герметизации горизонтальных и вертикальных стыков стеновых панелей прокладками на клею в один ряд | 100 м шва | 0.27 | 1832.11 | 81.78 | 143.05 |  | 494.67 | 22.08 | 38.62 |  | 6.33 | 1.7091 | 0.1 | 0.027
Перегородки
47 | ТЕР08-02-002-05 | Кладка перегородок из керамического одинарного полнотелого кирпича неармированных толщиной в 1/2 кирпича при высоте этажа до 4м | 100 м2 перегородок (за вычетом проемов) | 0.08 | 8458.77 | 1749.48 | 369.1 | 64.61 | 676.7 | 139.96 | 29.53 | 5.17 | 143.99 | 11.5192 | 4.11 | 0.3288
48 | СЦМ-404-0005 | Кирпич керамический полнотелый одинарный, размером 250х120х65 мм, марка: 100 | 1000 шт | -0,4032 -0,08*5,04 | 1046.04 |  |  |  | -421.76
49 | СЦМ-404-0005 прайс | Кирпич керамический полнотелый одинарный, размером 250х120х65 мм, марка: 100 (Цена с доставкой 8300/1,18/4,689=1500,08) | 1000 шт | 0,4032 0,08*5,04 | 1500.08 |  |  |  | 604.83
50 | СЦМ-402-0012 | Раствор готовый кладочный цементно-известковый, марка 25 | м3 | -0,184 -0,08*2,3 | 431.48 |  |  |  | -79.39
51 | СЦМ-402-9110 прайс | Смесь растворная сухая цементно-изв. М25 (Цена=3900/1,18/4,689*1,065=750,67 | т | 0,3128 0,184*1,7 | 750.67 |  |  |  | 234.81
Перемычки
52 | ТЕР07-05-007-10 | Укладка перемычек до массой 0,3 т | 100 шт. сборных конструкций | 0.1 | 1124.2 | 219.42 | 815.43 | 142.74 | 112.42 | 21.94 | 81.54 | 14.27 | 17.61 | 1.761 | 9.08 | 0.908
53 | СЦМ-442-5001-106 Сб.тек.сметн.цен 1кв.09г | Перемычка железобетонная брусковая, серия 1.038.1-1: 3 ПБ 13-37П | шт | 6 | 125.53 |  |  |  | 753.18
54 | СЦМ-442-5001-103 Сб.тек.сметн.цен 1кв.09г | Перемычка железобетонная брусковая, серия 1.038.1-1: 2 ПБ 16-2П | шт | 1 | 88.5 |  |  |  | 88.5
55 | СЦМ-442-5001-101 Сб.тек.сметн.цен 1кв.09г | Перемычка железобетонная брусковая, серия 1.038.1-1: 2 ПБ 10-1П | шт | 3 | 63.6 |  |  |  | 190.8
Проёмы
56 | ТЕРр56-23-01 | Обрамление проемов угловой сталью | 1 т | 0.0141 | 5907.63 | 561.44 | 27.53 | 5.2 | 83.3 | 7.92 | 0.39 | 0.07 | 44 | 0.6204 | 0.48 | 0.0068
57 | ТЕР13-03-002-04 | Огрунтовка металлических поверхностей за один раз грунтовкой ГФ-021 | 100 м2 окрашиваемой поверхности | 0.007 | 304.42 | 80.23 | 9.86 | 0.14 | 2.13 | 0.56 | 0.07 |  | 5.31 | 0.0372 | 0.02 | 0.0001
58 | ТЕР13-03-004-26 ПЗ*2; ОЗП*2; ЭМ*2; ЗПМ*2; МАТ*2; ТЗ*2; ТЗМ*2 | Окраска металлических огрунтованных поверхностей эмалью ПФ-115 Обоснования коэф-в: Новый коэффициент (ПЗ*2) | 100 м2 окрашиваемой поверхности | 0.007 | 1098.44 | 98.96 | 12.94 | 0.28 | 7.69 | 0.69 | 0.09 |  | 7.66 | 0.0536 | 0.04 | 0.0003
Теплоизоляция
59 | ТЕР26-01-037-01 | Изоляция изделиями из волокнистых и зернистых материалов на битуме стен и колонн прямоугольных | 1 м3 изоляции | 1.13 | 698.13 | 274.15 | 81.72 |  | 788.89 | 309.79 | 92.34 |  | 20.04 | 22.6452 | 0.69 | 0.7797
60 | Прайс-лист | Плита минераловатная ПЖ 150 (Монолитстойгрупп, Цена =4500/1,18/4,689*1,065=866,16) | м3 | 1,0961 1,13*0,97 | 866.16 |  |  |  | 949.4
Покрытие
61 | ТЕР07-05-011-01 | Установка панелей перекрытий с опиранием по контуру площадью до 5 м2 | 100 шт. сборных конструкций | 0.02 | 6686.28 | 2939.57 | 2519.45 | 410.45 | 133.73 | 58.79 | 50.39 | 8.21 | 224.91 | 4.4982 | 26.91 | 0.5382
62 | Прайс-лист | Плита ПТП 8-11,9 (ООО Урал-Инвест МЖБИ, Цена= 1330/1,18/4,689*1,065=256,00) |  | 2 | 256 |  |  |  | 512
М/к балок
63 | ТЕР06-01-013-01 | Устройство подливки толщиной 20 мм | 100 м2 подливки под оборудование | 0,0088 10*0,35*0,25/100 | 1751.41 | 584.15 | 14.12 | 1.26 | 15.32 | 5.11 | 0.12 | 0.01 | 45.78 | 0.4006 | 0.13 | 0.0011
64 | ТЕР09-03-015-01 ОЗП*1,1; ТЗ*1,1 | Монтаж прогонов (балок) при высоте здания до 25 м Обоснования коэф-в: Новый коэффициент к=1,1 к ФОТ и тр-з. согл. п.2 прил.2 т.ч. ТЕР-2001-9 на монтаж по каменным опорам (ОЗП*1,1) | 1 т конструкций | 0.485 | 554.28 | 216.41 | 218.01 | 27.86 | 268.83 | 104.96 | 105.73 | 13.51 | 17.369 | 8.424 | 1.75 | 0.8488
65 | СЦМ-201-0381 | Балки промежуточные | т | 0.485 | 9859.86 |  |  |  | 4782.03
66 | ТЕР46-03-009-02 | Пробивка в кирпичных стенах гнезд размером до 260х260 мм | 100 шт. | 0.05 | 3194.76 | 696.63 | 2498.13 | 216.55 | 159.74 | 34.83 | 124.91 | 10.83 | 53.3 | 2.665 | 15.83 | 0.7915
67 | ТЕР46-03-017-03 | Заделка отверстий, гнезд и борозд в стенах и перегородках железобетонных площадью до 0,1 м2 | 1 м3 заделки | 0.16 | 2393.82 | 869.93 | 33.99 |  | 383.01 | 139.19 | 5.44 |  | 75.58 | 12.0928 | 0.43 | 0.0688
68 | ТЕР13-03-002-04 | Огрунтовка металлических поверхностей за один раз грунтовкой ГФ-021 | 100 м2 окрашиваемой поверхности | 0.184 | 304.42 | 80.23 | 9.86 | 0.14 | 56.01 | 14.76 | 1.81 | 0.03 | 5.31 | 0.977 | 0.02 | 0.0037
69 | ТЕР15-02-036-02 | Штукатурка по сетке без устройства каркаса улучшенная потолков | 100 м2 оштукатуриваемой поверхности | 0.063 | 6132.32 | 1890.44 | 66.41 | 19.7 | 386.34 | 119.1 | 4.18 | 1.24 | 144.64 | 9.1123 | 1.44 | 0.0907
70 | СЦМ-402-0086 | Раствор готовый отделочный тяжелый, известковый 1:2,5 | м3 | -0,2016 -0,063*3,2 | 397.94 |  |  |  | -80.22
71 | СЦМ-402-9110 прайс | Смесь растворная сухая цементно-изв. М25 (Цена=3900/1,18/4,689*1,065=750,67 | т | 0,3427 0,2016*1,7 | 750.67 |  |  |  | 257.27
Покрытие
72 | ТЕР06-01-041-11 | Устройство перекрытий по стальным балкам и монолитные участки при сборном железобетонном перекрытии площадью более 5 м2 приведенной толщиной до 150 мм | 100 м3 в деле | 0.0181 | 77884.11 | 12220.79 | 5559.14 | 674.31 | 1409.7 | 221.2 | 100.62 | 12.21 | 993.56 | 17.9834 | 44.56 | 0.8065
73 | СЦМ-401-0066 | Бетон тяжелый, класс В 15 (М200) крупность 20мм | м3 | -1,8372 -0,0181*101,5 | 484.73 |  |  |  | -890.52
74 | СЦМ-401-0066 прайс | Бетон тяжелый, класс В 15 (М200) крупность 20мм (Цена с доставкой 4700/1,18/4,689=849,45) | м3 | 1,8372 0,0181*101,5 | 849.45 |  |  |  | 1560.57
75 | СЦМ-204-9182 | Сетка сварная из холоднотянутой проволоки 5 мм | т | 0.0867 | 10440 |  |  |  | 905.15
76 | СЦМ-204-0019 | Горячекатаная арматурная сталь периодического профиля класса А-III диаметром 6 мм | т | 0.003 | 8405.52 |  |  |  | 25.22
Кровля над венткамерой
77 | ТЕР12-01-015-03 | Устройство пароизоляции прокладочной в один слой | 100 м2 изолируемой поверхности | 0.16 | 1084.5 | 97.69 | 31.06 | 2.04 | 173.52 | 15.63 | 4.97 | 0.33 | 7.84 | 1.2544 | 0.21 | 0.0336
78 | ТЕР12-01-013-03 | Утепление покрытий плитами из минеральной ваты или перлита на битумной мастике в один слой | 100 м2 утепляемого покрытия | 0.16 | 4018.22 | 616.16 | 129.76 | 8.65 | 642.92 | 98.59 | 20.76 | 1.38 | 45.54 | 7.2864 | 0.83 | 0.1328
79 | ТЕР12-01-013-04 ПЗ*1,5; ОЗП*1,5; ЭМ*1,5; ЗПМ*1,5; МАТ*1,5; ТЗ*1,5; ТЗМ*1,5 | Утепление покрытий плитами из минеральной ваты или перлита на битумной мастике на каждый последующий слой Обоснования коэф-в: Новый коэффициент (ПЗ*1,5) | 100 м2 утепляемого покрытия | 0.16 | 5304.02 | 715.61 | 186.21 | 12.98 | 848.64 | 114.5 | 29.79 | 2.08 | 52.89 | 8.4624 | 1.245 | 0.1992
80 | ТЕР12-01-014-02 | Утепление покрытий керамзитом | 1 м3 утеплителя | 1.48 | 355.7 | 33.68 | 32.13 | 4.9 | 526.44 | 49.85 | 47.55 | 7.25 | 3.04 | 4.4992 | 0.34 | 0.5032
81 | ТЕР12-01-017-01 | Устройство выравнивающих стяжек цементно-песчаных толщиной 15 мм | 100 м2 стяжек | 0.16 | 1318.96 | 301.6 | 198.56 | 27.93 | 211.03 | 48.26 | 31.77 | 4.47 | 27.22 | 4.3552 | 1.94 | 0.3104
82 | ТЕР12-01-017-02 ПЗ*5; ОЗП*5; ЭМ*5; ЗПМ*5; МАТ*5; ТЗ*5; ТЗМ*5 | Устройство выравнивающих стяжек цементно-песчаных на каждый 1 мм изменения толщины добавлять или исключать к (12-01-017-01) Обоснования коэф-в: Новый коэффициент (ПЗ*5) | 100 м2 стяжек | 0.16 | 202 | 5.55 | 14.2 | 2.15 | 32.32 | 0.89 | 2.27 | 0.34 | 0.5 | 0.08 | 0.15 | 0.024
83 | СЦМ-402-0004 | Раствор готовый кладочный цементный, марка 100 | м3 | -0,6528 -0,16*(1,53+0,51*5) | 357.39 |  |  |  | -233.3
84 | СЦМ-402-9110 прайс | Смесь растворная сухая цементная М100 (Цена=3900/1,18/4,689*1,065=750,67 | т | 1,1098 0,6528*1,7 | 750.67 |  |  |  | 833.06
85 | ТЕР12-01-002-09 | Устройство кровель плоских из наплавляемых материалов в два слоя | 100 м2 кровли | 0.16 | 8711.42 | 192.14 | 26.15 | 3.14 | 1393.83 | 30.74 | 4.18 | 0.5 | 14.36 | 2.2976 | 0.29 | 0.0464
86 | ТЕР12-01-004-04 | Устройство примыканий кровель из наплавляемых материалов к стенам и парапетам высотой до 600 мм без фартуков | 100 м примыканий | 0.09 | 10482.24 | 463.99 | 77.7 | 11.16 | 943.4 | 41.76 | 6.99 | 1 | 35.5 | 3.195 | 0.86 | 0.0774
87 | ТЕР12-01-010-01 | Устройство мелких покрытий (брандмауэры, парапеты, свесы и т.п.) из листовой оцинкованной стали | 100 м2 покрытия | 0.11 | 8320.86 | 1369.91 | 23.38 | 3.14 | 915.29 | 150.69 | 2.57 | 0.35 | 112.75 | 12.4025 | 0.27 | 0.0297
88 | ТЕР12-01-017-01 | Устройство выравнивающих стяжек цементно-песчаных толщиной 15 мм | 100 м2 стяжек | 0.02 | 1318.96 | 301.6 | 198.56 | 27.93 | 26.38 | 6.03 | 3.97 | 0.56 | 27.22 | 0.5444 | 1.94 | 0.0388
89 | ТЕР12-01-017-02 ПЗ*5; ОЗП*5; ЭМ*5; ЗПМ*5; МАТ*5; ТЗ*5; ТЗМ*5 | Устройство выравнивающих стяжек цементно-песчаных на каждый 1 мм изменения толщины добавлять или исключать к (12-01-017-01) Обоснования коэф-в: Новый коэффициент (ПЗ*5) | 100 м2 стяжек | 0.02 | 202 | 5.55 | 14.2 | 2.15 | 4.04 | 0.11 | 0.28 | 0.04 | 0.5 | 0.01 | 0.15 | 0.003
90 | СЦМ-402-0004 | Раствор готовый кладочный цементный, марка 100 | м3 | -0,2346 -0,02*(1,53+0,51*20) | 357.39 |  |  |  | -83.84
91 | СЦМ-402-9110 прайс | Смесь растворная сухая цементная М100 (Цена=3900/1,18/4,689*1,065=750,67 | т | 0,3988 0,2346*1,7 | 750.67 |  |  |  | 299.38
92 | ТЕР11-01-015-08 | Железнение цементных покрытий | 100 м2 покрытия | 0.02 | 179.96 | 146.12 | 7.45 | 1.37 | 3.6 | 2.92 | 0.15 | 0.03 | 10.8 | 0.216 | 0.1 | 0.002
Дверные заполнения металлические
93 | ТЕР09-04-014-01 | Установка металлических дверей с площадью дверного проема до 2,5 м2 | 1 м2 проема | 2,31 2,1*1,1 | 88.24 | 28.41 | 14.89 |  | 203.83 | 65.63 | 34.4 |  | 2.1 | 4.851
94 | СЦМ-101-0887 | Изделия скобяные для блоков входных дверей в здание однопольных | комплект | 1 | 85.69 |  |  |  | 85.69
95 | СЦМ-201-9316-1 прайс | Блоки дверные металлические (утеплённые) окрашенные за 2 раза (Цена= 28000/1,18/4,689*1,057=5389,46) | м2 | 2,31 2,1*1,1 | 5389.46 |  |  |  | 12449.65
96 | СЦМ-101-0951 прайс-лист | Замки врезные оцинкованные с цилиндровым механизмом из латуни (для мет. двери Цена 800/1,18/4,689*1,065=153,98) | шт | 1 | 153.98 |  |  |  | 153.98
97 | СЦМ-101-0953 | Ручки-скобы из алюминиевого сплава анодированная | шт | 2 | 18.33 |  |  |  | 36.66
Полы
98 | ТЕР08-01-002-01 | Устройство основания под фундаменты песчаного | 1 м3 основания | 1.3 | 139.59 | 26.7 | 27.4 | 4.34 | 181.47 | 34.71 | 35.62 | 5.64 | 2.3 | 2.99 | 0.29 | 0.377
99 | ТЕР08-01-002-02 | Устройство основания под фундаменты щебеночного | 1 м3 основания | 1.5 | 250.34 | 27.86 | 46.86 | 7.76 | 375.51 | 41.79 | 70.29 | 11.64 | 2.4 | 3.6 | 0.54 | 0.81
100 | ТЕР11-01-002-09 | Устройство подстилающих слоев бетонных | 1 м3 подстилающего слоя | 1.01 | 461.77 | 20.9 | 0.26 |  | 466.39 | 21.11 | 0.26 |  | 1.8 | 1.818
101 | СЦМ-401-0043 | Бетон тяжелый, класс В 7,5 (М100) крупность 40мм | м3 | -1,0302 -1,01*1,02 | 422.12 |  |  |  | -434.87
102 | СЦМ-401-0043 Прайс-лист | Бетон тяжелый, класс В 7,5 (М100) крупность 40мм (Цена с доставкой 4700/1,18/4,689=849,45) | м3 | 1,0302 1,01*1,02 | 849.45 |  |  |  | 875.1
103 | ТЕР11-01-011-01 | Устройство стяжек цементных толщиной 20 мм | 100 м2 стяжки | 0.126 | 1364.22 | 446.07 | 56.56 | 17.37 | 171.89 | 56.2 | 7.13 | 2.19 | 39.51 | 4.9783 | 1.27 | 0.16
104 | СЦМ-402-0005 | Раствор готовый кладочный цементный, марка 150 | м3 | -0,257 -0,126*2,04 | 412.91 |  |  |  | -106.13
105 | СЦМ-402-9110 прайс | Смесь растворная сухая цементная М100 (Цена=3900/1,18/4,689*1,065=750,67 | т | 0,437 0,25704*1,7 | 750.67 |  |  |  | 328.02
Внутренняя отделка
106 | ТЕР15-02-016-03 | Оштукатуривание поверхностей цементно-известковым или цементным раствором по камню и бетону улучшенное стен | 100 м2 оштукатуриваемой поверхности | 0.427 | 2352.41 | 1148.54 | 198.26 | 97.17 | 1004.48 | 490.43 | 84.66 | 41.49 | 85.84 | 36.6537 | 6.29 | 2.6858
107 | СЦМ-402-0083 | Раствор готовый отделочный тяжелый цементно-известковый 1:1:6 | м3 | -0,7985 -0,427*1,87 | 460.35 |  |  |  | -367.58
108 | СЦМ-402-9110 прайс | Смесь растворная сухая цементно-известковая (Цена=3900/1,18/4,689*1,065=750,67 | т | 1,3574 0,79849*1,7 | 750.67 |  |  |  | 1018.98
109 | ТЕР15-02-036-01 | Штукатурка по сетке без устройства каркаса улучшенная стен | 100 м2 оштукатуриваемой поверхности | 0.14 | 5905.17 | 1698.45 | 66.41 | 19.7 | 826.72 | 237.78 | 9.3 | 2.76 | 129.95 | 18.193 | 1.44 | 0.2016
110 | СЦМ-402-0086 | Раствор готовый отделочный тяжелый, известковый 1:2,5 | м3 | -0,434 -0,14*3,1 | 397.94 |  |  |  | -172.71
111 | СЦМ-402-9110 прайс | Смесь растворная сухая цементно-известковая (Цена=3900/1,18/4,689*1,065=750,67 | т | 0,7378 0,434*1,7 | 750.67 |  |  |  | 553.84
112 | ТЕР15-02-037-01 | Устройство каркаса при оштукатуривании стен | 100 м2 оштукатуриваемой поверхности | 0.14 | 2378.15 | 326.49 | 13.05 | 2.87 | 332.94 | 45.71 | 1.83 | 0.4 | 24.98 | 3.4972 | 0.21 | 0.0294
113 | ТЕР15-04-002-01 | Известковая окраска водными составами внутри помещений по штукатурке | 100 м2 окрашиваемой поверхности | 0.567 | 144.3 | 118.54 | 1.95 | 0.14 | 81.82 | 67.21 | 1.11 | 0.08 | 10.21 | 5.7891 | 0.03 | 0.017
114 | ТЕР15-02-019-02 | Сплошное выравнивание бетонных поверхностей (однослойная штукатурка) известковым раствором потолков | 100 м2 оштукатуриваемой поверхности | 0.151 | 981.33 | 646.89 | 12.19 | 4.1 | 148.18 | 97.68 | 1.84 | 0.62 | 51.3 | 7.7463 | 0.3 | 0.0453
115 | ТЕР15-04-002-01 | Известковая окраска водными составами внутри помещений по штукатурке | 100 м2 окрашиваемой поверхности | 0.151 | 144.3 | 118.54 | 1.95 | 0.14 | 21.79 | 17.9 | 0.29 | 0.02 | 10.21 | 1.5417 | 0.03 | 0.0045
116 | ТЕР15-02-001-01 | Улучшенная штукатурка цементно-известковым раствором по камню стен | 100 м2 оштукатуриваемой поверхности | 0.56 | 1943.74 | 969.64 | 102.11 | 43.7 | 1088.49 | 543 | 57.18 | 24.47 | 70.88 | 39.6928 | 2.78 | 1.5568
117 | СЦМ-402-0083 | Раствор готовый отделочный тяжелый цементно-известковый 1:1:6 | м3 | -1,0472 -0,56*1,87 | 460.35 |  |  |  | -482.08
118 | СЦМ-402-9110 прайс | Смесь растворная сухая цементно-известковая (Цена=3900/1,18/4,689*1,065=750,67 | т | 1,7802 1,0472*1,7 | 750.67 |  |  |  | 1336.37
119 | ТЕР15-02-001-06 | Улучшенная штукатурка цементно-известковым раствором по камню карнизов, тяг и наличников прямолинейных | 100 м2 оштукатуриваемой поверхности | 0.01 | 10132.28 | 5517.72 | 141.47 |  | 101.32 | 55.18 | 1.41 |  | 351 | 3.51
120 | СЦМ-402-0083 | Раствор готовый отделочный тяжелый цементно-известковый 1:1:6 | м3 | -0,097 -0,01*9,7 | 460.35 |  |  |  | -44.65
121 | СЦМ-402-9110 прайс | Смесь растворная сухая цементно-известковая (Цена=3900/1,18/4,689*1,065=750,67 | т | 0,1649 0,097*1,7 | 750.67 |  |  |  | 123.79
122 | ТЕР15-02-003-03 | Штукатурка цементно-известковым раствором по камню откосов при ширине более 200 мм плоских | 100 м откосов | 0.052 | 1234.15 | 730.51 | 15.18 |  | 64.18 | 37.99 | 0.79 |  | 53.4 | 2.7768
123 | СЦМ-402-0083 | Раствор готовый отделочный тяжелый цементно-известковый 1:1:6 | м3 | -0,0551 -0,052*1,06 | 460.35 |  |  |  | -25.37
124 | СЦМ-402-9110 прайс | Смесь растворная сухая цементно-известковая (Цена=3900/1,18/4,689*1,065=750,67 | т | 0,0937 0,05512*1,7 | 750.67 |  |  |  | 70.34
125 | ТЕР15-04-014-02 | Окраска фасадов с лесов по подготовленной поверхности кремнийорганическая | 100 м2 окрашиваемой поверхности | 0.59 | 2671.48 | 129.42 | 8.91 |  | 1576.17 | 76.36 | 5.26 |  | 9.79 | 5.7761 | 0.11 | 0.0649
Лестница
126 | ТЕР11-01-001-02 | Уплотнение грунта щебнем | 100 м2 площади уплотнения | 0.055 | 852.87 | 91.94 | 90.5 | 12.04 | 46.91 | 5.06 | 4.98 | 0.66 | 7.7 | 0.4235 | 0.88 | 0.0484
127 | СЦМ-101-9373 | Сталь полосовая кипящая 40х4 мм | т | 0.011 | 5749.19 |  |  |  | 63.24
128 | ТЕР06-01-015-07 | Установка закладных деталей весом до 4 кг (анкера ф12АIII L=600) | 1 т | 0,0015 4*0,6*0,00062 | 9665.26 | 2788.39 | 32.97 | 2.36 | 14.38 | 4.15 | 0.05 |  | 215.82 | 0.3211 | 0.36 | 0.0005
129 | ТЕР06-01-035-01 | Устройство поясов в опалубке (лестница монолитная) | 100 м3 железобетона в деле | 0.008 | 76999.94 | 12967.48 | 8708.51 | 1116.83 | 616 | 103.74 | 69.67 | 8.93 | 1016.26 | 8.1301 | 72.31 | 0.5785
130 | СЦМ-204-9182 | Сетка сварная из холоднотянутой проволоки 5 мм | т | 0.0163 | 10440 |  |  |  | 170.17
131 | СЦМ-401-0046 | Бетон тяжелый, класс В 15 (М200) крупность 40мм | м3 | -0,812 -0,008*101,5 | 464.38 |  |  |  | -377.08
132 | СЦМ-401-0046 Прайс-лист | Бетон тяжелый, класс В 15 (200) крупность 40мм (Цена с доставкой 4700/1,18/4,689=849,45) | м3 | 0,812 0,008*101,5 | 849.45 |  |  |  | 689.75
133 | ТЕР11-01-011-01 | Устройство стяжек цементных толщиной 20 мм | 100 м2 стяжки | 0.055 | 1364.22 | 446.07 | 56.56 | 17.37 | 75.03 | 24.53 | 3.11 | 0.96 | 39.51 | 2.173 | 1.27 | 0.0698
134 | ТЕР11-01-011-02 ПЗ*6; ОЗП*6; ЭМ*6; ЗПМ*6; МАТ*6; ТЗ*6; ТЗМ*6 | Устройство стяжек цементных на каждые 5 мм изменения толщины стяжки добавлять или исключать к норме 11-01-011-01 Обоснования коэф-в: Новый коэффициент (ПЗ*6) | 100 м2 стяжки | 0.055 | 1356.18 | 33.9 | 58.8 | 17.22 | 74.59 | 1.86 | 3.23 | 0.95 | 3 | 0.165 | 1.26 | 0.0693
135 | ТЕР11-01-015-08 | Железнение цементных покрытий | 100 м2 покрытия | 0.055 | 179.96 | 146.12 | 7.45 | 1.37 | 9.9 | 8.04 | 0.41 | 0.08 | 10.8 | 0.594 | 0.1 | 0.0055
136 | ТЕР08-02-001-01 | Кладка из керамического одинарного полнотелого кирпича наружных стен простых при высоте этажа до 4м | 1 м3 кладки | 0.52 | 618.31 | 63.88 | 35.92 | 6.29 | 321.52 | 33.22 | 18.68 | 3.27 | 5.4 | 2.808 | 0.4 | 0.208
137 | СЦМ-404-0005 | Кирпич керамический полнотелый одинарный, размером 250х120х65 мм, марка: 100 | 1000 шт | -0,2049 -0,52*0,394 | 1046.04 |  |  |  | -214.31
138 | СЦМ-404-0005 прайс | Кирпич керамический полнотелый одинарный, размером 250х120х65 мм, марка: 100 (Цена с доставкой 8300/1,18/4,689=1500,08) | 1000 шт | 0,2049 0,52*0,394 | 1500.08 |  |  |  | 307.34
139 | СЦМ-402-0012 | Раствор готовый кладочный цементно-известковый, марка 25 | м3 | -0,1248 -0,52*0,24 | 431.48 |  |  |  | -53.85
140 | СЦМ-402-9110 прайс | Смесь растворная сухая цементно-изв. М25 (Цена=3900/1,18/4,689*1,065=750,67 | т | 0,2122 0,1248*1,7 | 750.67 |  |  |  | 159.26
141 | ТЕР15-02-016-01 | Оштукатуривание поверхностей цементно-известковым или цементным раствором по камню и бетону простое стен | 100 м2 оштукатуриваемой поверхности | 0.02 | 1932.23 | 974.17 | 189.32 | 94.16 | 38.64 | 19.48 | 3.79 | 1.88 | 75.4 | 1.508 | 6.07 | 0.1214
142 | ТЕР11-01-015-08 | Железнение цементных покрытий | 100 м2 покрытия | 0.02 | 179.96 | 146.12 | 7.45 | 1.37 | 3.6 | 2.92 | 0.15 | 0.03 | 10.8 | 0.216 | 0.1 | 0.002
143 | ТЕР06-01-015-07 | Установка закладных деталей весом до 4 кг (труба 65*3,5) | 1 т | 0.0071 | 9665.26 | 2788.39 | 32.97 | 2.36 | 68.62 | 19.8 | 0.23 | 0.02 | 215.82 | 1.5323 | 0.36 | 0.0026
144 | ТЕР09-03-012-12 ОЗП*1,1; ТЗ*1,1 | Монтаж опорных стоек для пролетов до 24 м Обоснования коэф-в: Новый коэффициент (ОЗП*1,1) | 1 т конструкций | 0.033 | 587.61 | 92.5 | 328.11 | 33.88 | 19.39 | 3.05 | 10.83 | 1.12 | 7.249 | 0.2392 | 2.32 | 0.0766
145 | СЦМ-201-0763 | Отдельные конструктивные элементы зданий и сооружений с преобладанием гнутосварочных профилей и круглых труб, средняя масса сборочной единицы до 0.1 т | т | 0.033 | 7802.88 |  |  |  | 257.5
146 | ТЕР09-05-002-02 | Электродуговая сварка при монтаже одноэтажных производственных зданий опорных частей каркасов (стойки) | 10 т конструкций | 0.0033 | 710.65 | 280.9 | 268.51 |  | 2.35 | 0.93 | 0.89 |  | 16.73 | 0.0552 | 0.01
147 | ТЕР09-03-015-01 | Монтаж балок | 1 т конструкций | 0.063 | 534.61 | 196.74 | 218.01 | 27.86 | 33.68 | 12.39 | 13.73 | 1.76 | 15.79 | 0.9948 | 1.75 | 0.1102
148 | СЦМ-201-0381 | Балки промежуточные | т | 0.063 | 9859.86 |  |  |  | 621.17
149 | ТЕР09-05-002-04 | Электродуговая сварка при монтаже одноэтажных производственных зданий покрытий (фермы, балки) | 10 т конструкций | 0.0063 | 3174.79 | 1142.38 | 1010.95 |  | 20 | 7.2 | 6.37 |  | 63.08 | 0.3974 | 0.03 | 0.0002
150 | ТЕР09-06-001-02 | Монтаж лотков, решеток, затворов из полосовой и тонколистовой стали | 1 т конструкций | 0.011 | 915.7 | 617.1 | 174.33 | 1.89 | 10.07 | 6.79 | 1.92 | 0.02 | 50.79 | 0.5587 | 0.31 | 0.0034
151 | СЦМ-101-9373 | Сталь полосовая кипящая 40х4 мм | т | 0.011 | 5749.19 |  |  |  | 63.24
152 | ТЕРр69-02-01 | Сверление отверстий в кирпичных стенах электроперфоратором толщина стен 0,5 кирпича с диаметром отверстия до 20 мм | 100 отверстий | 0.1 | 83.74 | 66.7 | 17.04 |  | 8.37 | 6.67 | 1.7 |  | 5.49 | 0.549
153 | Прайс-лист | Анкер-гильза HLS 870/42 HILTI (Метиз-Центр, Цена=37/1,18/4,689=6,69) | шт | 10 | 6.69 |  |  |  | 66.9
154 | ТЕР06-01-015-01 | Установка анкерных болтов в готовые гнезда с заделкой длиной до 1 м | 1 т | 0.0007 | 15220.11 | 3972.28 | 56.49 | 3.93 | 10.65 | 2.78 | 0.04 |  | 315.01 | 0.2205 | 0.62 | 0.0004
155 | ТЕР13-03-002-04 | Огрунтовка металлических поверхностей за один раз грунтовкой ГФ-021 | 100 м2 окрашиваемой поверхности | 0.05 | 304.42 | 80.23 | 9.86 | 0.14 | 15.22 | 4.01 | 0.49 | 0.01 | 5.31 | 0.2655 | 0.02 | 0.001
156 | ТЕР13-03-004-26 ПЗ*2; ОЗП*2; ЭМ*2; ЗПМ*2; МАТ*2; ТЗ*2; ТЗМ*2 | Окраска металлических огрунтованных поверхностей эмалью ПФ-133 Обоснования коэф-в: Новый коэффициент (ПЗ*2) | 100 м2 окрашиваемой поверхности | 0.05 | 1098.44 | 98.96 | 12.94 | 0.28 | 54.92 | 4.95 | 0.65 | 0.01 | 7.66 | 0.383 | 0.04 | 0.002
157 | ТЕР10-01-083-05 | Устройство по фермам настила рабочего толщиной 40 мм сплошного | 100 м2 покрытия | 0.071 | 5234.78 | 387.13 | 146.36 | 13.99 | 371.67 | 27.49 | 10.39 | 0.99 | 31.07 | 2.206 | 1.5 | 0.1065
158 | ТЕР12-01-023-01 | Устройство кровли из металлочерепицы (с отделочным покрытием), в зависимости от сложности, по готовым прогонам простая кровля | 100 м2 кровли | 0.074 | 3169.29 | 473.92 | 118.41 | 12.42 | 234.53 | 35.07 | 8.76 | 0.92 | 38.53 | 2.8512 | 1.19 | 0.0881
159 | СЦМ-101-9495-204 | Металлочерепица "Монтерей" (Финляндия", толщиной 0,55 мм, покрытие - полиэстер | м2 | 9.03 | 96.87 |  |  |  | 874.74
160 | СЦМ-104-9142 | Детали покрытия; из оцинкованной стали (фасонный элемент) | м2 | 1.72 | 82.88 |  |  |  | 142.55
161 | СЦМ-101-9109 | Дюбели для пристрелки | 10 шт | 0.9 | 12.25 |  |  |  | 11.03
162 | ТЕР07-05-039-07 | Устройство герметизации горизонтальных и вертикальных стыков стеновых панелей мастикой герметизирующей нетвердеющей | 100 м шва | 0.043 | 2935.11 | 260.08 | 1106.99 | 92.07 | 126.21 | 11.18 | 47.6 | 3.96 | 20.13 | 0.8656 | 6.93 | 0.298
163 | ТЕР17-01-001-22 | Установка трапов диаметром 50 мм | 10 комплектов | 0.1 | 1576.17 | 69.22 | 8.96 | 0.41 | 157.62 | 6.92 | 0.9 | 0.04 | 5.06 | 0.506 | 0.13 | 0.013
164 | ТЕР22-01-011-01 | Укладка стальных водопроводных труб с гидравлическим испытанием диаметром 50 мм | 1 км трубопровода | 0.0023 | 38581.79 | 4674.6 | 2007.66 | 376.27 | 88.74 | 10.75 | 4.62 | 0.87 | 318 | 0.7314 | 18.69 | 0.043
165 | СЦМ-101-9373 | Сталь полосовая кипящая 40х4 мм | т | 0.011 | 5749.19 |  |  |  | 63.24
166 | ТЕР08-01-002-02 | Устройство основания щебеночного (с заменой на пгс) | 1 м3 основания | 0.1 | 250.34 | 27.86 | 46.86 | 7.76 | 25.03 | 2.79 | 4.69 | 0.78 | 2.4 | 0.24 | 0.54 | 0.054
167 | СЦМ-408-0019 | Щебень из природного камня для строительных работ марка М600, фракция 20-40 мм | м3 | -0,13 -0,1*1,3 | 134.46 |  |  |  | -17.48
168 | ТЕР08-01-002-01 | Устройство основания под фундаменты песчаного (с заменой на пгс) | 1 м3 основания | 0.1 | 139.59 | 26.7 | 27.4 | 4.34 | 13.96 | 2.67 | 2.74 | 0.43 | 2.3 | 0.23 | 0.29 | 0.029
169 | СЦМ-408-0122 | Песок природный для строительных работ средний | м3 | -0,12 -0,1*1,2 | 70.55 |  |  |  | -8.47
170 | СЦМ-408-0200 | Смесь песчано-гравийная природная | м3 | 0,25 0,2*1,25 | 74.92 |  |  |  | 18.73
Итого прямые затраты по смете | [8 empty] | 70756.32 | 6243.67 | 3224.25 | 431.39 |  | 499.07 |  | 33.04
ОЗП=7,187,ЭМ=4,073,ЗПМ=7,187,МАТ=4,689 | [8 empty] | 271173.25 | 38629.59 | 11251.47 | 2669.01
ИТОГО | [8 empty] | 341929.57 | 44873.26 | 14475.72 | 3100.4 |  | 499.07 |  | 33.04
Итого материалы | [8 empty] | 281279.23
Итого маш. и мех-мы | [8 empty] | 14475.72 |  | 14475.72
Итого ФОТ | [8 empty] | 47973.66 | 44873.26 |  | 3100.4
Накладные расходы 95,00%*0,94 ФОТ (от 47 973,66) | [8 empty] | 42840.47
Сметная прибыль 50,00% ФОТ (от 47 973,66) | [8 empty] | 23986.83
ИТОГО ПО СМЕТЕ | [8 empty] | 408756.87
Непредвиденные затраты 2% | [8 empty] | 8175.14
Итого с непредвиденными | [8 empty] | 416932.01
НДС 18% | [8 empty] | 75047.76
ВСЕГО ПО СМЕТЕ | [8 empty] | 491979.77
Составил
Проверил