## Локальная смета
МОУ СОШ № 153
| СОГЛАСОВАНО: | [5 empty] | (наименование стройки) |  |  |  |  | УТВЕРЖДАЮ:
| _____________________________ | [5 empty] | ЛОКАЛЬНЫЙ СМЕТНЫЙ РАСЧЕТ № |  |  |  |  | _______________________________
| " _____ " ________________ 200__ г. | [5 empty] | (локальная смета) |  |  |  |  | "______ " _______________200__ г.
|  | на | Замену деревянных оконных блоков на металлолпластиковые по ул. Социалистическая, 6
(наименование работ и затрат, наименование объекта)
|  |  |  | Основание: |  |  |  |  | дефектная ведомость
|  |  |  | Сметная стоимость руб. |  |  |  |  | 438364.75
|  |  |  | Средства на оплату труда руб. |  |  |  |  | 24694
Составлен(а) в текущих (прогнозных) ценах по состоянию на 1 квартал 2009 г.
№ пп | Обоснование | Наименование | Ед. изм. | Кол. | Стоимость единицы |  |  |  | Общая стоимость |  |  |  | Т/з осн. раб.на ед. | Т/з осн. раб. Всего | Т/з мех. на ед. | Т/з мех. Всего
[5 empty] | Всего | В том числе |  |  | Всего | В том числе
[6 empty] | Осн.З/п | Эк.Маш | З/пМех |  | Осн.З/п | Эк.Маш | З/пМех
1 | 2 | 3 | 4 | 5 | 6 | 7 | 8 | 9 | 10 | 11 | 12 | 13 | 14 | 15 | 16 | 17
Раздел 1. Замена оконных блоков на металлопластиковые
1 | ТЕР46-04-012-01 | Разборка деревянных заполнений проемов оконных с подоконными досками | 100 м2 | 0.64 | 2484.57 | 2170.1 | 314.47 | 105.88 | 1590.12 | 1388.86 | 201.26 | 67.76 | 188.54 | 120.6656 | 7.74 | 4.9536
2 | ТЕР10-01-034-08 | Установка в жилых и общественных зданиях блоков оконных из ПВХ профилей поворотных (откидных, поворотно-откидных) с площадью проема более 2 м2 трехстворчатых | 100 м2 | 0.5775 | 15494.66 | 1858.53 | 401.15 | 9.03 | 8948.17 | 1073.3 | 231.66 | 5.21 | 149.16 | 86.1399
3 | СЦМ-203-9095-112 | Блоки оконные пластиковые трехстворные с открывающиеся створками, площадью более 2 м2 | м2 | 57.75 | 827 |  |  |  | 47759.25
4 | ТЕР10-01-034-06 | Установка в жилых и общественных зданиях блоков оконных из ПВХ профилей поворотных (откидных, поворотно-откидных) с площадью проема более 2 м2 двухстворчатых | 100 м2 | 0.1381 | 15002.05 | 1815.67 | 395.7 | 9.03 | 2071.78 | 250.74 | 54.65 | 1.25 | 149.16 | 20.599
5 | СЦМ-203-9095-112 | Блоки оконные пластиковые двухстворные с открывающиеся створками, площадью более 2 м2 | м2 | 13.81 | 802.92 |  |  |  | 11088.33
6 | ТЕР10-01-035-03 | Установка подоконных досок из ПВХ в каменных стенах толщиной более 0,51 м | 100 м.п. | 0.18 | 7631.7 | 259.77 | 26.07 | 0.96 | 1373.71 | 46.76 | 4.69 | 0.17 | 21.38 | 3.8484
7 | СЦМ-101-1497-210 | Плиты подоконные пластиковые Альта-профиль, длиной 6 метров, шириной 600 мм | м | 18 | 104.37 |  |  |  | 1878.66
8 | ТЕР12-01-008-02 | Устройство обделок на фасадах (наружные подоконники, пояски, балконы, капельники, отливы и др.) без водосточных труб | 100 м2 фасадов без вычета проемов | 0.051 | 348.1 | 59.54 | 0.77 |  | 17.75 | 3.04 | 0.04 |  | 4.9 | 0.2499 | 0.01 | 0.0005
9 | ТЕР15-02-024-03 | Облицовка ГКЛ или ГВЛ внутренних откосов при отделке | 100 м2 поверхности | 0.2 | 5452.52 | 2159.07 | 89.48 | 31.19 | 1090.5 | 431.81 | 17.9 | 6.24 | 173.28 | 34.656 | 2.78 | 0.556
10 | ТЕРр61-20-01 | Ремонт штукатурки наружных прямолинейных откосов по камню и бетону цементно-известковым раствором с земли и лесов | 100 м2 отремонтированной поверхности | 0.06 | 6260.82 | 4275.35 | 4.12 |  | 375.65 | 256.52 | 0.25 |  | 323.4 | 19.404
11 | ТЕР15-02-019-05 | Выравнивание поверхностей (однослойная штукатурка) из сухих растворных смесей толщиной до 10 мм оконных и дверных откосов | 100 м2 оштукатуриваемой поверхности | 0.06 | 6573.2 | 1242.6 | 80.47 | 51.59 | 394.39 | 74.56 | 4.38 | 3.1 | 91.84 | 5.5104 | 3.33 | 0.1998
12 | ТЕР15-04-005-03 | Окраска ВД составами улучшенная по штукатурке откосов наружных | 100 м2 поверхности | 0.06 | 1707.53 | 547.4 | 12.43 | 0.27 | 102.45 | 32.84 | 0.75 | 0.02 | 42.9 | 2.574 | 0.17 | 0.0102
Раздел 2. Вывозка мусора.
13 | СЦП1-3-26 | Погрузочные работы при автомобильных перевозках Мусор строительный | за т груза | 0.5808 | 1.78 |  |  |  | 1.03
14 | СЦП3-3-25-1 | Перевозка навалочных грузов автомобилями-самосвалами (работающими вне карьеров), расст. перевозки 25 км класс груза 1 | 1т | 0.5808 | 22.04 |  |  |  | 12.8
Итого прямые затраты по смете | [8 empty] | 76704.59 | 3558.43 | 516.03 | 83.75 |  | 293.65 |  | 5.72
Перевод в текущие цены ОЗП=6,78,ЭМ=3,71,ЗПМ=6,78,МАТ=4,25 | [8 empty] | 258226.25 | 20567.73 | 1655.55 | 484.08
Транспортные расходы ПЗ=5,95 | [8 empty] | 68.46
ИТОГО | [8 empty] | 334999.3 | 24126.16 | 2171.58 | 567.82 |  | 293.65 |  | 5.72
Накладные расходы | [8 empty] | 22484.21
110,00%*0,846 ФОТ (от 20 899,49) | [8 empty] | 17585.24
105,00%*0,846 ФОТ (от 8 290,79) | [8 empty] | 3586.5
120,00%*0,846 ФОТ (от 31,46) | [8 empty] | 20.92
79,00%*0,94 ФОТ (от 3 733,54) | [8 empty] | 1291.53
Сметная прибыль | [8 empty] | 14012.04
70,00%*0,85 ФОТ (от 20 899,49) | [8 empty] | 11243.52
55,00%*0,85 ФОТ (от 8 290,79) | [8 empty] | 1887.53
65,00%*0,85 ФОТ (от 31,46) | [8 empty] | 11.39
50,00% ФОТ (от 3 733,54) | [8 empty] | 869.6
ИТОГО ПО СМЕТЕ | [8 empty] | 371495.55
НДС 18% | [8 empty] | 66869.2
ВСЕГО ПО СМЕТЕ | [8 empty] | 438364.75
|  |  |  | Составил |  |  |  |  | Проверил