## Локальная смета
| СОГЛАСОВАНО: | [11 empty] | УТВЕРЖДАЮ:
| _____________________________ | [11 empty] | __________________________
| " _____ " ________________ 200_ г. | [11 empty] | "____" ______________200_ г.
МОУ СОШ № 9 Комсомольский пр.45
(наименование стройки)
ЛОКАЛЬНЫЙ СМЕТНЫЙ РАСЧЕТ №
(локальная смета)
|  | на | Электромонтажные работы
(наименование работ и затрат, наименование объекта)
Основание:
|  |  | Сметная стоимость монтажных работ ___________________________________________________________ | [5 empty] | ___________________________457075,41 |  | руб.
|  |  | Средства на оплату труда ___________________________________________________________ | [5 empty] | ___________________________119872,28 |  | руб.
|  |  | Сметная трудоемкость ___________________________________________________________ | [5 empty] | ___________________________________________________________1070,91 |  | чел.час
Составлен(а) в текущих (прогнозных) ценах по состоянию на _______200_ г.
№ пп | Обоснование | Наименование | Ед. изм. | Кол. | Стоимость единицы, руб. |  |  |  | Общая стоимость, руб. |  |  |  | Т/з осн. раб.на ед. | Т/з осн. раб. Всего | Т/з мех. на ед. | Т/з мех. Всего
[5 empty] | Всего | В том числе |  |  | Всего | В том числе
[6 empty] | Осн.З/п | Эк.Маш | З/пМех |  | Осн.З/п | Эк.Маш | З/пМех
1 | 2 | 3 | 4 | 5 | 6 | 7 | 8 | 9 | 10 | 11 | 12 | 13 | 14 | 15 | 16 | 17
Раздел 1. Новый Раздел
1 | ТЕРм08-03-593-09 | Светильник для ламп накаливания: местного освещения | 100 шт. | 0.14 | 2825.28 | 1201.88 | 296.1 | 2.94 | 395.54 | 168.26 | 41.45 | 0.41 | 85.3 | 11.94 | 0.32 | 0.04
2 | ТЕРм08-03-593-06 | Светильник для ламп накаливания потолочный или настенный: с креплением винтами для помещений с нормальными условиями среды одноламповый | 100 шт. | 0.1 | 5856.75 | 1244.15 | 1866.77 | 804.31 | 585.68 | 124.42 | 186.68 | 80.43 | 88.3 | 8.83 | 45.1 | 4.51
3 | ТЕРм08-03-594-14 | Светильники с люминесцентными лампами в подвесных потолках, устанавливаемый на профиле, количество ламп в светильнике до: 4 | 100 шт. | 0.32 | 17634.86 | 3762.03 | 3562.04 | 1673.5 | 5643.16 | 1203.85 | 1139.85 | 535.52 | 267 | 85.44 | 92.6 | 29.63
4 | ТЕРм08-03-594-02 | Светильники с люминесцентными лампами отдельно устанавливаемый на штырях с количеством ламп в светильнике: 2 | 100 шт. | 0.06 | 6436.8 | 1634.44 | 2129.25 | 828.57 | 386.21 | 98.07 | 127.76 | 49.71 | 116 | 6.96 | 47.6 | 2.86
5 | ТЕРм08-03-530-04 | Пускатель магнитный общего назначения отдельностоящий, устанавливаемый на конструкции на стене или колонне на ток, А, до: 40 | шт. | 1 | 191.98 | 41.91 | 2.77 | 0.11 | 191.98 | 41.91 | 2.77 | 0.11 | 3.17 | 3.17 | 0.012 | 0.01
6 | ТЕРм08-03-532-04 | Пост управления кнопочный общего назначения, устанавливаемый на конструкции на стене или колонне, количество элементов поста, до: 3 | шт. | 1 | 148.63 | 24.35 | 1.61 | 0.02 | 148.63 | 24.35 | 1.61 | 0.02 | 1.8 | 1.8 | 0.002
7 | ТЕРм08-03-534-05 | Переключатель универсальный взрывозащищенный, устанавливаемый на конструкции на стене или колонне, количество секций, до: 4 | шт. | 2 | 173.23 | 42.95 | 3.7 | 0.18 | 346.46 | 85.9 | 7.4 | 0.36 | 3.21 | 6.42 | 0.02 | 0.04
8 | ТЕРм08-01-102-01 | Шкаф управления и регулирования | шкаф | 1 | 532.96 | 199.73 | 185.14 | 14.7 | 532.96 | 199.73 | 185.14 | 14.7 | 14.6 | 14.6 | 1.6 | 1.6
9 | ТЕРм08-02-165-04 | Муфты концевые эпоксидные. Муфта для кабеля напряжением 1 кВ, сечение, мм2, до: 240 КОЭФ. К ПОЗИЦИИ: Новый коэффициент ПЗ=2; ОЗП=2; ЭМ=2; ЗПМ=2; МАТ=2; ТЗ=2; ТЗМ=2 | шт. | 4 | 1737.2 | 248.16 | 1483.46 | 237.16 | 6948.8 | 992.64 | 5933.84 | 948.64 | 18.14 | 72.56 | 15.1 | 60.4
10 | ТЕРм08-02-409-04 | Труба винипластовая по установленным конструкциям, по потолкам, диаметр, мм, до: 50 | 100 м | 1.8 | 2095.73 | 365.27 | 531.13 | 217.44 | 3772.31 | 657.49 | 956.03 | 391.39 | 27.3 | 49.14 | 12.2 | 21.96
11 | ТЕРм08-02-412-01 | Затягивание проводов в проложенные трубы и металлические рукава. Провод первый одножильный или многожильный в общей оплетке, суммарное сечение, мм2, до: 2,5 | 100 м | 1.8 | 335.62 | 75.06 | 2.31 | 0.18 | 604.12 | 135.11 | 4.16 | 0.32 | 5.61 | 10.1 | 0.02 | 0.04
12 | ТЕРм08-02-401-01 | Кабели с креплением накладными скобами, полосками с установкой ответвительных коробок. Кабель 2-4-жильный сечением жилы до 16 мм2 | 100 м | 0.56 | 3926 | 690.41 | 982.73 | 458.58 | 2198.56 | 386.63 | 550.33 | 256.8 | 51.6 | 28.9 | 25.2 | 14.11
13 | Втерм8-2-396-59-1 | Прокладка коробов пластиковых шириной до 40мм | 100м | 0.29 | 324.8 | 218.74 | 19.36 | 1.93 | 94.19 | 63.43 | 5.61 | 0.56
14 | ТЕРм08-02-403-03 | Провода групповых осветительных сетей. Провод в защитной оболочке или кабель двух-трехжильные: под штукатурку по стенам или в бороздах | 100 м | 0.37 | 2427.64 | 495.06 | 188.52 | 96.31 | 898.23 | 183.17 | 69.75 | 35.63 | 37 | 13.69 | 5.27 | 1.95
15 | ТЕРм08-03-523-01 | Предохранитель, устанавливаемый на изоляционном основании, на ток, А, до: 100 | шт. | 1 | 78.41 | 17.92 | 1.12 | 0.07 | 78.41 | 17.92 | 1.12 | 0.07 | 1.17 | 1.17 | 0.008 | 0.01
16 | ТЕРм08-03-591-03 | Выключатель: полугерметический и герметический | 100 шт. | 0.15 | 1658.98 | 1070.84 | 70.1 | 1.84 | 248.85 | 160.63 | 10.52 | 0.28 | 76 | 11.4 | 0.2 | 0.03
17 | ТЕРм08-03-591-02 | Выключатель: одноклавишный утопленного типа при скрытой проводке | 100 шт. | 2.05 | 541.18 | 453.7 | 9.26 | 0.74 | 1109.42 | 930.09 | 18.98 | 1.52 | 32.2 | 66.01 | 0.08 | 0.16
18 | ТЕРм08-03-591-10 | Розетка штепсельная: полугерметическая и герметическая | 100 шт. | 0.1 | 1650.87 | 1072.25 | 74.73 | 2.21 | 165.09 | 107.23 | 7.47 | 0.22 | 76.1 | 7.61 | 0.24 | 0.02
19 | ТЕРм10-08-019-01 | Коробка ответвительная на стене | шт. | 1200 | 7.18 | 6.95 |  |  | 8616 | 8340 |  |  | 0.5 | 600
20 | ТЕРм08-03-525-09 | Аппарат штепсельный общего назначения, устанавливаемый на конструкции на стене или колонне, с контактами силовый цепей на ток, А, до: 63 | компл. | 8 | 249.28 | 30.72 | 0.99 | 0.02 | 1994.24 | 245.76 | 7.92 | 0.16 | 2.09 | 16.72 | 0.002 | 0.02
21 | ТЕРм08-03-603-01 | Ящик с понижающим трансформатором | шт. | 4 | 36.88 | 20.15 | 5.07 | 0.37 | 147.52 | 80.6 | 20.28 | 1.48 | 1.43 | 5.72 | 0.04 | 0.16
22 | ТЕРм08-03-526-01 | Выключатели установочные автоматические (автоматы) или неавтоматические. Автомат одно-, двух-, трехполюсный, устанавливаемый на конструкции на стене или колонне, на ток, А, до: 25 | шт. | 3 | 288.32 | 21.11 | 1.85 | 0.04 | 864.96 | 63.33 | 5.55 | 0.12 | 1.56 | 4.68 | 0.004 | 0.01
23 | ТЕРм08-03-526-02 | Выключатели установочные автоматические (автоматы) или неавтоматические. Автомат одно-, двух-, трехполюсный, устанавливаемый на конструкции на стене или колонне, на ток, А, до: 100 | шт. | 2 | 326.74 | 31.39 | 2.77 | 0.09 | 653.48 | 62.78 | 5.54 | 0.18 | 2.32 | 4.64 | 0.01 | 0.02
24 | ТЕРм08-03-526-03 | Выключатели установочные автоматические (автоматы) или неавтоматические. Автомат одно-, двух-, трехполюсный, устанавливаемый на конструкции на стене или колонне, на ток, А, до: 250 | шт. | 2 | 352.91 | 40.57 | 3.04 | 0.11 | 705.82 | 81.14 | 6.08 | 0.22 | 2.76 | 5.52 | 0.012 | 0.02
25 | ТЕРм08-03-526-01 | Выключатели установочные автоматические (автоматы) или неавтоматические. Автомат одно-, двух-, трехполюсный, устанавливаемый на конструкции на стене или колонне, на ток, А, до: 25 | шт. | 4 | 288.32 | 21.11 | 1.85 | 0.04 | 1153.28 | 84.44 | 7.4 | 0.16 | 1.56 | 6.24 | 0.004 | 0.02
26 | ТЕРм08-03-600-02 | Счетчики, устанавливаемые на готовом основании: трехфазные | шт. | 2 | 14.93 | 12.26 | 2.31 | 0.18 | 29.86 | 24.52 | 4.62 | 0.36 | 0.87 | 1.74 | 0.02 | 0.04
27 | ТЕРм08-03-572-07 | Блок управления шкафного исполнения или распределительный пункт (шкаф), устанавливаемый на полу, высота и ширина, мм, до: 1700х1100 | шт. | 1 | 601.71 | 65.66 | 105.41 | 7.54 | 601.71 | 65.66 | 105.41 | 7.54 | 4.66 | 4.66 | 0.82 | 0.82
28 | ТЕРм08-03-572-03 | Блок управления шкафного исполнения или распределительный пункт (шкаф), устанавливаемый на стене, высота и ширина, мм, до: 600х600 | шт. | 1 | 281.53 | 32.69 | 30.94 | 1.84 | 281.53 | 32.69 | 30.94 | 1.84 | 2.32 | 2.32 | 0.2 | 0.2
29 | ТЕРм08-02-471-01 | Заземлитель вертикальный из угловой стали, размер, мм: 50х50х5 | 10 шт. | 0.3 | 869.6 | 143.17 | 61.68 | 3.49 | 260.88 | 42.95 | 18.5 | 1.05 | 10.7 | 3.21 | 0.38 | 0.11
30 | ТЕРм08-02-472-02 | Заземлитель горизонтальный из стали: полосовой сечением 160 мм2 | 100 м | 0.1 | 1112.84 | 222.11 | 82.59 | 4.04 | 111.28 | 22.21 | 8.26 | 0.4 | 16.6 | 1.66 | 0.44 | 0.04
31 | ТЕРм08-02-472-06 | Проводник заземляющий открыто по строительным основаниям из полосовой стали, сечение, мм2: 100 | 100 м | 0.74 | 2059 | 254.22 | 77.97 | 3.49 | 1523.66 | 188.12 | 57.7 | 2.58 | 19 | 14.06 | 0.38 | 0.28
Итого прямые затраты по смете в ценах 2001г. | [8 empty] | 41292.82 | 14915.03 | 9528.67 | 2332.78 |  | 1070.91 |  | 139.11
Итого прямые затраты по смете с учетом коэффициентов к итогам | [8 empty] | 213460.04 | 103659.46 | 42909.57 | 16212.82 |  | 1070.91 |  | 139.11
В том числе, справочно:
ОЗП=6,95; ЭМ-ЗПМ=3,71; ЗПМ=6,95; МАТ=3,97 (Поз. 1-18, 20-31, 19) | [8 empty] | 172167.22 | 88744.43 | 33380.9 | 13880.04
Накладные расходы | [8 empty] | 98873.17
В том числе, справочно:
80%*0,94 ФОТ (от 57963) (Поз. 19) | [8 empty] | 43588.18
95%*0,94 ФОТ (от 61909,28) (Поз. 1-18, 20-31) | [8 empty] | 55284.99
Сметная прибыль | [8 empty] | 75018.83
В том числе, справочно:
60% ФОТ (от 57963) (Поз. 19) | [8 empty] | 34777.8
65% ФОТ (от 61909,28) (Поз. 1-18, 20-31) | [8 empty] | 40241.03
Итоги по смете:
Электромонтажные работы на других объектах | [8 empty] | 249927.34 |  |  |  |  | 470.91 |  | 139.11
Монтаж оборудования | [8 empty] | 137424.7 |  |  |  |  | 600
Итого | [8 empty] | 387352.04 |  |  |  |  | 1070.91 |  | 139.11
В том числе:
Материалы | [8 empty] | 66891.01
Машины и механизмы | [8 empty] | 42909.57
ФОТ | [8 empty] | 119872.28
Накладные расходы | [8 empty] | 98873.17
Сметная прибыль | [8 empty] | 75018.83
НДС 18% | [8 empty] | 69723.37
ВСЕГО по смете | [8 empty] | 457075.41 |  |  |  |  | 1070.91 |  | 139.11
Составил
Проверил