## Локальная смета
| СОГЛАСОВАНО: | [11 empty] | УТВЕРЖДАЮ:
| _____________________________ | [11 empty] | __________________________
| " _____ " ________________ 200_ г. | [11 empty] | "____" ______________200_ г.
МОУ СОШ № 9 Комсомольский пр.45
(наименование стройки)
ЛОКАЛЬНЫЙ СМЕТНЫЙ РАСЧЕТ №
(локальная смета)
|  | на | сантехнические работы ВК
(наименование работ и затрат, наименование объекта)
Основание:
|  |  | Сметная стоимость строительных работ ___________________________________________________________ | [5 empty] | ___________________________252549,75 |  | руб.
|  |  | Средства на оплату труда ___________________________________________________________ | [5 empty] | ___________________________41733,3 |  | руб.
|  |  | Сметная трудоемкость ___________________________________________________________ | [5 empty] | ___________________________________________________________419,99 |  | чел.час
Составлен(а) в текущих (прогнозных) ценах по состоянию на _______200_ г.
№ пп | Обоснование | Наименование | Ед. изм. | Кол. | Стоимость единицы, руб. |  |  |  | Общая стоимость, руб. |  |  |  | Т/з осн. раб.на ед. | Т/з осн. раб. Всего | Т/з мех. на ед. | Т/з мех. Всего
[5 empty] | Всего | В том числе |  |  | Всего | В том числе
[6 empty] | Осн.З/п | Эк.Маш | З/пМех |  | Осн.З/п | Эк.Маш | З/пМех
1 | 2 | 3 | 4 | 5 | 6 | 7 | 8 | 9 | 10 | 11 | 12 | 13 | 14 | 15 | 16 | 17
Раздел 1. Новый Раздел
1 | ТЕР16-04-001-01 | Прокладка трубопроводов канализации из полиэтиленовых труб высокой плотности диаметром 50 мм | 100 м трубопровода | 0.25 | 5555.77 | 905.14 | 10.53 | 0.31 | 1388.94 | 226.29 | 2.63 | 0.08 | 64.24 | 16.06 | 0.13 | 0.03
2 | СЦМ-300-1175 | Задвижки параллельные фланцевые с выдвижным шпинделем, для воды и пара давлением 1 МПа (10кгс/см2) 30Ч6БР, диаметром 50 мм | шт | 1 | 219.81 |  |  |  | 219.81
3 | ТЕР16-04-001-02 | Прокладка трубопроводов канализации из полиэтиленовых труб высокой плотности диаметром 100 мм | 100 м трубопровода | 0.33 | 9598.52 | 867.94 | 22.85 | 0.94 | 3167.51 | 286.42 | 7.54 | 0.31 | 61.6 | 20.33 | 0.28 | 0.09
4 | сцм-300-9120 | Задвижки | шт | 1 | 787.98 |  |  |  | 787.98
5 | ТЕР16-07-004-02 | Врезки в действующие внутренние сети трубопроводов канализации диаметром 100 мм | 1 врезка | 2 | 387.36 | 108.62 | 0.77 |  | 774.72 | 217.24 | 1.54 |  | 8.94 | 17.88 | 0.01 | 0.02
6 | ТЕР46-03-012-03 | Пробивка в бетонных конструкциях полов и стен борозд площадью сечения до 100 см2 | 100 м борозд | 0.48 | 4551.67 | 1138.24 | 3413.43 | 295.9 | 2184.8 | 546.36 | 1638.44 | 142.03 | 85.07 | 40.83 | 21.63 | 10.38
7 | ТЕР16-03-002-01 | Прокладка трубопроводов водоснабжения из многослойных металл-полимерных труб диаметром 15 мм | 100 м трубопровода | 0.46 | 6526.42 | 1555.68 | 42.77 | 1.1 | 3002.15 | 715.61 | 19.67 | 0.51 | 112 | 51.52 | 0.44 | 0.2
8 | сцм-300-9912 | Запорная арматура | шт | 4 | 215.87 |  |  |  | 863.48
9 | ТЕР16-03-002-03 | Прокладка трубопроводов водоснабжения из многослойных металл-полимерных труб диаметром 25 мм | 100 м трубопровода | 0.45 | 10150.04 | 1430.67 | 43.81 | 1.1 | 4567.52 | 643.8 | 19.71 | 0.5 | 103 | 46.35 | 0.44 | 0.2
10 | сцм-300-9912 | Запорная арматура | шт | 6 | 215.87 |  |  |  | 1295.22
11 | сцм-300-9910 | Фсанные и соединительные части | шт | 7 | 69 |  |  |  | 483
12 | ТЕР16-07-005-01 | Гидравлическое испытание трубопроводов систем отопления, водопровода и горячего водоснабжения диаметром до 50 мм | 100 м трубопровода | 0.45 | 134.78 | 82.77 | 45.05 |  | 60.65 | 37.25 | 20.27 |  | 5.01 | 2.25
13 | ТЕР16-07-003-03 | Врезки в действующие внутренние сети трубопроводов отопления и водоснабжения диаметром 25 мм | 1 врезка | 4 | 119.65 | 62.84 | 6.27 |  | 478.6 | 251.36 | 25.08 |  | 4.46 | 17.84 | 0.01 | 0.04
14 | ТЕР16-07-003-01 | Врезки в действующие внутренние сети трубопроводов отопления и водоснабжения диаметром 15 мм | 1 врезка | 2 | 97.84 | 62.84 | 6.27 |  | 195.68 | 125.68 | 12.54 |  | 4.46 | 8.92 | 0.01 | 0.02
15 | ТЕР17-01-003-01 | Установка унитазов: с бачком непосредственно присоединенным | 10 комплектов | 0.2 | 3720.27 | 333.38 | 43.53 | 4.38 | 744.05 | 66.68 | 8.71 | 0.88 | 24.64 | 4.93 | 0.71 | 0.14
16 | ТЕР17-01-001-14 | Установка умывальников одиночных0: с подводкой холодной и горячей воды | 10 комплектов | 0.3 | 1612.8 | 296.17 | 22.65 | 1.78 | 483.84 | 88.85 | 6.8 | 0.53 | 21.65 | 6.5 | 0.35 | 0.11
17 | ТЕР17-01-001-23 | Установка трапов диаметром: 100 мм | 10 комплектов | 0.2 | 2100.11 | 119.97 | 18.77 | 1.37 | 420.02 | 23.99 | 3.75 | 0.27 | 8.77 | 1.75 | 0.29 | 0.06
18 | ТЕР17-01-002-03 | Установка смесителей | 10 шт | 0.3 | 1283.28 | 95.76 | 0.17 |  | 384.98 | 28.73 | 0.05 |  | 7 | 2.1
19 | ТЕР17-01-002-03 | Установка душевых сеток | 10 шт | 0.2 | 1283.28 | 95.76 | 0.17 |  | 256.66 | 19.15 | 0.03 |  | 7 | 1.4
20 | ТЕР17-01-002-05 | Установка гарнитуры туалетной: полочек | 10 шт | 1.2 | 593.93 | 86.18 | 0.17 |  | 712.72 | 103.42 | 0.2 |  | 6.3 | 7.56
21 | ТЕР16-04-001-01 | Прокладка трубопроводов канализации из полиэтиленовых труб высокой плотности диаметром 50 мм | 100 м трубопровода | 0.55 | 5555.77 | 905.14 | 10.53 | 0.31 | 3055.67 | 497.83 | 5.79 | 0.17 | 64.24 | 35.33 | 0.13 | 0.07
22 | сцм-300-9120 | Задвижки | шт | 2 | 787.98 |  |  |  | 1575.96
23 | ТЕР16-07-004-02 | Врезки в действующие внутренние сети трубопроводов канализации диаметром 100 мм | 1 врезка | 2 | 387.36 | 108.62 | 0.77 |  | 774.72 | 217.24 | 1.54 |  | 8.94 | 17.88 | 0.01 | 0.02
24 | ТЕР46-03-012-03 | Пробивка в бетонных конструкциях полов и стен борозд площадью сечения до 100 см2 | 100 м борозд | 0.48 | 4551.67 | 1138.24 | 3413.43 | 295.9 | 2184.8 | 546.36 | 1638.44 | 142.03 | 85.07 | 40.83 | 21.63 | 10.38
25 | ТЕР01-02-055-03 | Разработка грунта вручную с креплениями в траншеях шириной до 2 м, глубиной до 2 м, группа грунтов: 3 КОЭФ. К ПОЗИЦИИ: Новый коэффициент ОЗП=1,25; ТЗ=1,25 | 100 м3 грунта | 0.05 | 4149.15 | 4149.15 |  |  | 207.46 | 207.46 |  |  | 347.5 | 17.38
26 | ТЕР23-01-001-01 | Устройство основания: песчаного | 10 м3 основания | 0.1 | 928.44 | 118.42 | 33.97 | 4.79 | 92.84 | 11.84 | 3.4 | 0.48 | 10.2 | 1.02 | 0.35 | 0.04
27 | ТЕР01-02-061-03 | Засыпка вручную траншей, пазух котлованов и ям, группа грунтов: 3 КОЭФ. К ПОЗИЦИИ: Новый коэффициент ОЗП=1,25; ТЗ=1,25 | 100 м3 грунта | 0.04 | 1609.3 | 1609.3 |  |  | 64.37 | 64.37 |  |  | 151.25 | 6.05
28 | ТЕР22-01-021-06 | Укладка трубопроводов из полиэтиленовых труб диаметром: 200 мм | 1 км трубопровода | 0.0015 | 309989.18 | 4336.1 | 6469.7 | 891.31 | 464.98 | 6.5 | 9.7 | 1.34 | 331.76 | 0.5 | 57.81 | 0.09
Итого прямые затраты по смете в ценах 2001г. | [8 empty] | 30893.13 | 4932.43 | 3425.83 | 289.13 |  | 365.21 |  | 21.89
Итого прямые затраты по смете с учетом коэффициентов к итогам | [8 empty] | 139658.29 | 39422.42 | 16631.5 | 2310.88 |  | 419.99 |  | 25.17
В том числе, справочно:
Стесненные условия ОЗП=1,15; ЭМ=1,15; ЗПМ=1,15; ТЗ=1,15; ТЗМ=1,15 (Поз. 1, 3, 5, 7, 9, 12-21, 23, 6, 24-25, 27, 26, 28) | [8 empty] | 1253.74 | 739.86 | 513.87 | 43.37 |  | 54.7815 |  | 3.2835
Стесненные условия ОЗП=6,95; ЭМ-ЗПМ=3,97; ЗПМ=6,95; МАТ=3,71 (Поз. 1, 3, 5, 7, 9, 12-21, 23, 2, 4, 8, 10-11, 22, 6, 24-25, 27, 26, 28) | [8 empty] | 107511.42 | 33750.13 | 12691.79 | 1978.38
Накладные расходы | [8 empty] | 42636.97
В том числе, справочно:
80%*0,9 * 0,94 ФОТ (от 2172,57) (Поз. 25, 27) | [8 empty] | 1470.4
110%*0,9 * 0,94 ФОТ (от 11003,94) (Поз. 6, 24) | [8 empty] | 10240.27
128%*0,9 * 0,94 ФОТ (от 28395,68) (Поз. 1, 3, 5, 7, 9, 12-21, 23) | [8 empty] | 30749.11
130%*0,9 * 0,94 ФОТ (от 161,11) (Поз. 26, 28) | [8 empty] | 177.19
Сметная прибыль | [8 empty] | 27533.38
В том числе, справочно:
45%*0,85 ФОТ (от 2172,57) (Поз. 25, 27) | [8 empty] | 831.01
70%*0,85 ФОТ (от 11003,94) (Поз. 6, 24) | [8 empty] | 6547.34
83%*0,85 ФОТ (от 28395,68) (Поз. 1, 3, 5, 7, 9, 12-21, 23) | [8 empty] | 20033.15
89%*0,85 ФОТ (от 161,11) (Поз. 26, 28) | [8 empty] | 121.88
Итоги по смете:
Сантехнические работы - внутренние (трубопроводы, водопровод, канализация, отопление, газоснабжение, вентиляция и кондиционирование воздуха) | [8 empty] | 161434.83 |  |  |  |  | 297.39 |  | 1.15
Работы по реконструкции зданий и сооружений (усиление и замена существующих конструкций, разборка и возведение отдельных конструктивных элементов) | [8 empty] | 41455.25 |  |  |  |  | 93.91 |  | 23.87
Земляные работы, выполняемые ручным способом | [8 empty] | 4473.98 |  |  |  |  | 26.94
Наружные сети водопровода, канализации, теплоснабжения, газопровода | [8 empty] | 2464.58 |  |  |  |  | 1.75 |  | 0.15
Итого | [8 empty] | 209828.64 |  |  |  |  | 419.99 |  | 25.17
В том числе:
Материалы | [8 empty] | 83604.37
Машины и механизмы | [8 empty] | 16631.5
ФОТ | [8 empty] | 41733.3
Накладные расходы | [8 empty] | 42636.97
Сметная прибыль | [8 empty] | 27533.38
Непредвиденные затраты 2% | [8 empty] | 4196.57
Итого с непредвиденными | [8 empty] | 214025.21
НДС 18% | [8 empty] | 38524.54
ВСЕГО по смете | [8 empty] | 252549.75 |  |  |  |  | 419.99 |  | 25.17
Составил
Проверил