## Локальная смета
| СОГЛАСОВАНО: | [11 empty] | УТВЕРЖДАЮ:
| _____________________________ | [11 empty] | _______________________________
| " _____ " ________________ 2009 г. | [11 empty] | "______ " _______________2009 г.
МОУ "Лицей № 3" г.Перми
(наименование стройки)
ЛОКАЛЬНЫЙ СМЕТНЫЙ РАСЧЕТ №
(локальная смета)
|  | на | сантехнические работы, г. Пермь, ул. Архитектора Свиязева, д. 17
(наименование работ и затрат, наименование объекта)
Основание:
|  |  |  | Сметная стоимость |  |  |  |  | 498706,02 руб.
|  |  |  | Средства на оплату труда |  |  |  |  | 83179,16 руб.
Составлен(а) в текущих (прогнозных) ценах по состоянию на 4кв. 2008 г.
№ пп | Обоснование | Наименование | Ед. изм. | Кол. | Стоимость единицы, руб. |  |  |  | Общая стоимость, руб. |  |  |  | Т/з осн. раб.на ед. | Т/з осн. раб. Всего | Т/з мех. на ед. | Т/з мех. Всего
[5 empty] | Всего | В том числе |  |  | Всего | В том числе
[6 empty] | Осн.З/п | Эк.Маш | З/пМех |  | Осн.З/п | Эк.Маш | З/пМех
1 | 2 | 3 | 4 | 5 | 6 | 7 | 8 | 9 | 10 | 11 | 12 | 13 | 14 | 15 | 16 | 17
Раздел 1. Сантехнические работы
1 | ТЕРр65-01-01 | Разборка трубопроводов из водогазопроводных труб диаметром до: 32 мм | 100 м трубопроводов | 1.495 | 482.51 | 410.03 | 11.78 | 1.37 | 721.35 | 612.99 | 17.61 | 2.05 | 34.66 | 51.8167 | 0.1 | 0.1495
2 | ТЕРр65-02-01 | Разборка трубопроводов из чугунных канализационных труб диаметром: 50 мм | 100 м трубопровода с фасонными частями | 0.8 | 834.85 | 828.35 | 6.5 | 2.19 | 667.88 | 662.68 | 5.2 | 1.75 | 68.8 | 55.04 | 0.16 | 0.128
3 | ТЕРр65-02-02 | Разборка трубопроводов из чугунных канализационных труб диаметром: 100 мм | 100 м трубопровода с фасонными частями | 0.35 | 1040.01 | 1027.01 | 13 | 4.38 | 364 | 359.45 | 4.55 | 1.53 | 85.3 | 29.855 | 0.32 | 0.112
4 | ТЕРр65-04-01 | Демонтаж санитарных приборов: умывальников и раковин | 100 приборов | 0.15 | 633.85 | 623.29 | 10.56 | 3.56 | 95.08 | 93.5 | 1.58 | 0.53 | 51.3 | 7.695 | 0.26 | 0.039
5 | ТЕРр65-04-02 | Демонтаж санитарных приборов: унитазов и писсуаров | 100 приборов | 0.2 | 787.44 | 775.66 | 11.78 | 3.97 | 157.49 | 155.13 | 2.36 | 0.79 | 63.84 | 12.768 | 0.29 | 0.058
6 | ТЕРр69-01-01 | Пробивка отверстий в кирпичных стенах для водогазопроводных труб вручную при толщине стен в: 0,5 кирпича | 100 отверстий | 0.2 | 559.54 | 559.54 |  |  | 111.91 | 111.91 |  |  | 50.5 | 10.1
7 | ТЕР46-03-010-04 | Пробивка в бетонных потолках толщиной 100 мм отверстий площадью до 20 см2 | 100 отверстий | 0.12 | 1192.67 | 277.37 | 915.3 | 79.34 | 143.12 | 33.28 | 109.84 | 9.52 | 20.5 | 2.46 | 5.8 | 0.696
8 | ТЕР16-07-003-02 | Врезки в действующие внутренние сети трубопроводов отопления и водоснабжения диаметром 20 мм | 1 врезка | 25 | 109.48 | 62.84 | 6.27 |  | 2737 | 1571 | 156.75 |  | 4.46 | 111.5 | 0.01 | 0.25
9 | ТЕР16-04-002-01 | Прокладка трубопроводов водоснабжения из напорных полиэтиленовых труб низкого давления среднего типа наружным диаметром 20 мм | 100 м трубопровода | 1.22 | 4898.16 | 2680.48 | 1380.93 | 210.96 | 5975.76 | 3270.19 | 1684.73 | 257.37 | 190.24 | 232.0928 | 13.64 | 16.6408
10 | СЦМ-530-0064 | Трубы напорные из полиэтилена низкого давления тяжелого типа, наружным диаметром 20 мм | 10м | -10.9678 | 55.4 |  |  |  | -607.62
11 | СЦМ-103-9001-400 | Трубы полипропиленовые РРRC тип 3, PN-20, Дн=20 х 3,4 мм | 10м | 10.9678 | 68.4 |  |  |  | 750.2
12 | СЦМ-103-9001-411 | Угольники 90, диам.20мм | шт | 4 | 1.97 |  |  |  | 7.88
13 | СЦМ-103-9001-418 | Тройники диам.20мм | шт | 22 | 2.58 |  |  |  | 56.76
14 | СЦМ-300-1484 | Кран шаровой В-В размером 3/4 | шт | 70 | 80.64 |  |  |  | 5644.8
15 | СЦМ-300-1485 | Кран шаровой В-В размером 1 | шт | 2 | 122.49 |  |  |  | 244.98
16 | ТЕР16-07-003-03 | Врезки в действующие внутренние сети трубопроводов отопления и водоснабжения диаметром 25 мм | 1 врезка | 6 | 119.65 | 62.84 | 6.27 |  | 717.9 | 377.04 | 37.62 |  | 4.46 | 26.76 | 0.01 | 0.06
17 | ТЕР16-04-002-02 | Прокладка трубопроводов водоснабжения из напорных полиэтиленовых труб низкого давления среднего типа наружным диаметром 25 мм | 100 м трубопровода | 0.275 | 3929 | 2108.43 | 850.3 | 128.9 | 1080.48 | 579.82 | 233.83 | 35.45 | 149.64 | 41.151 | 8.42 | 2.3155
18 | СЦМ-530-0041 | Трубы напорные из полиэтилена низкого давления среднего типа, наружным диаметром 25 мм | 10м | -2.5547 | 70.6 |  |  |  | -180.37
19 | СЦМ-103-9001-401 | Трубы полипропиленовые РРRC тип 3, PN-20, Дн=25 х 4,2 мм | 10м | 2.5547 | 96.06 |  |  |  | 245.41
20 | ТЕР17-01-001-22 | Установка трапов диаметром: 50 мм | 10 комплектов | 0.6 | 1576.17 | 69.22 | 8.96 | 0.41 | 945.7 | 41.53 | 5.38 | 0.25 | 5.06 | 3.036 | 0.13 | 0.078
21 | ТЕР17-01-001-16 | Установка биде | 10 комплектов | 0.1 | 4928.24 | 413.82 | 31.17 | 1.78 | 492.82 | 41.38 | 3.12 | 0.18 | 30.25 | 3.025 | 0.46 | 0.046
22 | ТЕР17-01-003-01 | Установка унитазов: с бачком непосредственно присоединенным | 10 комплектов | 2.5 | 3717.49 | 333.38 | 43.53 | 4.38 | 9293.73 | 833.45 | 108.83 | 10.95 | 24.64 | 61.6 | 0.71 | 1.775
23 | ТЕР17-01-004-01 | Установка писсуаров: настенных | 10 комплектов | 0.3 | 1608.35 | 138.08 | 16.01 | 1.37 | 482.51 | 41.42 | 4.8 | 0.41 | 10.32 | 3.096 | 0.25 | 0.075
24 | ТЕР17-01-005-04 | Установка раковин | 10 комплектов | 0.17 | 1762.02 | 122.98 | 14.02 | 0.96 | 299.54 | 20.91 | 2.38 | 0.16 | 8.99 | 1.5283 | 0.21 | 0.0357
25 | СЦМ-300-1638 | Сифоны для мойки полиэтиленовые | шт | 15 | 403.37 |  |  |  | 6050.55
26 | ТЕР17-01-002-03 | Установка смесителей | 10 шт | 2.5 | 1283.28 | 95.76 | 0.17 |  | 3208.2 | 239.4 | 0.43 |  | 7 | 17.5
27 | ТЕР16-07-004-01 | Врезки в действующие внутренние сети трубопроводов канализации диаметром 50 мм | 1 врезка | 10 | 251.25 | 85.66 | 0.77 |  | 2512.5 | 856.6 | 7.7 |  | 7.05 | 70.5 | 0.01 | 0.1
28 | ТЕР16-04-001-01 | Прокладка трубопроводов канализации из полиэтиленовых труб высокой плотности диаметром 50 мм | 100 м трубопровода | 0.8 | 5555.77 | 905.14 | 10.53 | 0.31 | 4444.62 | 724.11 | 8.42 | 0.25 | 64.24 | 51.392 | 0.13 | 0.104
29 | СЦМ-300-0920 | Тройники косые под 60 градусов, диаметром 50х50 мм | шт | 33 | 71.87 |  |  |  | 2371.71
30 | СЦМ-300-0917 | Ревизии, диаметром 50 мм | шт | 6 | 35.78 |  |  |  | 214.68
31 | СЦМ-300-1744 | Заглушки диаметром 50 мм | шт | 16 | 8.26 |  |  |  | 132.16
32 | СЦМ-300-9490-14 | Части фасонные из полиэтилена (крестовина Д= 50х50х50 90 мм) | шт | 5 | 16.44 |  |  |  | 82.2
33 | СЦМ-300-9490-16 | Части фасонные из полиэтилена (отводы 50-135 ) | шт | 14 | 9.21 |  |  |  | 128.94
34 | СЦМ-300-9490-19 | Части фасонные из полиэтилена (переход 50х110 ) | шт | 8 | 12.34 |  |  |  | 98.72
35 | ТЕР16-07-004-02 | Врезки в действующие внутренние сети трубопроводов канализации диаметром 100 мм | 1 врезка | 6 | 387.36 | 108.62 | 0.77 |  | 2324.16 | 651.72 | 4.62 |  | 8.94 | 53.64 | 0.01 | 0.06
36 | ТЕР16-04-001-02 | Прокладка трубопроводов канализации из полиэтиленовых труб высокой плотности диаметром 100 мм | 100 м трубопровода | 0.35 | 9598.52 | 867.94 | 22.85 | 0.94 | 3359.48 | 303.78 | 8 | 0.33 | 61.6 | 21.56 | 0.28 | 0.098
37 | СЦМ-300-0922 | Тройники косые под 60 градусов, диаметром 100х100 мм | шт | 44 | 133.82 |  |  |  | 5888.08
38 | СЦМ-300-1745 | Заглушки диаметром 100 мм | шт | 12 | 21.12 |  |  |  | 253.44
39 | СЦМ-300-0918 | Ревизии, диаметром 100 мм | шт | 6 | 70.6 |  |  |  | 423.6
40 | СЦМ-300-9490-13 | Части фасонные из полиэтилена (крестовина Д =110х 110х 110х 50 90 мм) | шт | 5 | 26.64 |  |  |  | 133.2
41 | СЦМ-300-9490-15 | Части фасонные из полиэтилена (отводы 110-135 ) | шт | 14 | 22.55 |  |  |  | 315.7
42 | ТЕР46-03-017-01 | Заделка отверстий, гнезд и борозд в перекрытиях железобетонных площадью до 0,1 м2 | 1 м3 заделки | 0.05 | 1845.83 | 634.89 | 19.91 |  | 92.29 | 31.74 | 1 |  | 55.16 | 2.758 | 0.24 | 0.012
43 | ТЕР46-03-017-05 | Заделка отверстий, гнезд и борозд в стенах и перегородках бетонных площадью до 0,1 м2 | 1 м3 заделки | 0.05 | 1869.79 | 865.78 | 31.6 |  | 93.49 | 43.29 | 1.58 |  | 75.22 | 3.761 | 0.4 | 0.02
44 | ТЕР16-07-005-01 | Гидравлическое испытание трубопроводов систем отопления, водопровода и горячего водоснабжения диаметром до 50 мм | 100 м трубопровода | 1.495 | 134.78 | 82.77 | 45.05 |  | 201.5 | 123.74 | 67.35 |  | 5.01 | 7.49
45 | ТЕРр69-09-01 | Очистка помещений от строительного мусора | 100 т мусора | 0.03 | 2207.5 | 2207.5 |  |  | 66.23 | 66.23 |  |  | 214.32 | 6.4296
Раздел 2. Вывоз мусора
46 | СЦП1-3-26 | Погрузочные работы при автомобильных перевозках: Мусор строительный | за т груза | 3 | 1.78 |  |  |  | 5.34
47 | СЦП3-3-20-1 | Перевозка навалочных грузов автомобилями-самосвалами (работающими вне карьеров), расстояние перевозки 20 км: класс груза 1 | 1 т | 3 | 18.7 |  | 18.7 |  | 56.1 |  | 56.1
48 | СЦП1-4-26 | Разгрузочные работы при автомобильных перевозках: Мусор строительный | за т груза | 3 | 2.52 |  |  |  | 7.56
Итого прямые затраты по смете в ценах 2001г. | [8 empty] | 62912.76 | 11846.29 | 2533.78 | 321.52 |  | 888.55 |  | 22.85
Итого прямые затраты по смете с учетом коэффициентов к итогам "Индекс инфляции к 4 кв. 2008г. ОЗП=6,836; ЭМ-ЗПМ=3,717; ЗПМ=6,836; МАТ=4,436" | [8 empty] | 306763.64 | 80981.25 | 10268.46 | 2197.91 |  | 888.55 |  | 22.85
Итоги по смете:
Внутренние санитарно-технические работы: демонтаж и разборка (ремонтно-строительные):
Итого Поз. 1-5 | [8 empty] | 2005.8 | 1883.75 | 31.3 | 6.65 |  | 157.17 |  | 0.49
Накладные расходы 95%*0,94 ФОТ (от 12 922,78) | [8 empty] | 11540.04
Сметная прибыль 50% ФОТ (от 12 922,78) | [8 empty] | 6461.39
Прочие ремонтно-строительные работы:
Итого Поз. 6, 45 | [8 empty] | 178.14 | 178.14 |  |  |  | 16.53
Накладные расходы 95%*0,94 ФОТ (от 1 217,77) | [8 empty] | 1087.47
Сметная прибыль 50% ФОТ (от 1 217,77) | [8 empty] | 608.89
Работы по реконструкции зданий и сооружений (усиление и замена существующих конструкций, разборка и возведение отдельных конструктивных элементов):
Итого Поз. 7, 42-43 | [8 empty] | 328.9 | 108.31 | 112.42 | 9.52 |  | 8.98 |  | 0.73
Накладные расходы 95%*0,94 ФОТ (от 805,49) | [8 empty] | 719.3
Сметная прибыль 50% ФОТ (от 805,49) | [8 empty] | 402.75
Сантехнические работы - внутренние (трубопроводы, водопровод, канализация, отопление, газоснабжение, вентиляция и кондиционирование воздуха):
Итого Поз. 8-41, 44 | [8 empty] | 60330.92 | 9676.09 | 2333.96 | 305.35 |  | 705.87 |  | 21.64
Накладные расходы 95%*0,94 ФОТ (от 68 233,12) | [8 empty] | 60932.18
Сметная прибыль 50% ФОТ (от 68 233,12) | [8 empty] | 34116.56
Перевозка автотранспортом:
Итого Поз. 46-48 | [8 empty] | 69 |  | 56.1
Всего с учетом "Вывоз мусора ПЗ=4,873" | [8 empty] | 336.24 |  | 56.1
Итого | [8 empty] | 422632.22 |  |  |  |  | 888.55 |  | 22.85
В том числе:
Материалы | [8 empty] | 215233.79
Машины и механизмы | [8 empty] | 10268.46
ФОТ | [8 empty] | 83179.16
Накладные расходы | [8 empty] | 74278.99
Сметная прибыль | [8 empty] | 41589.59
НДС 18% | [8 empty] | 76073.8
ВСЕГО по смете | [8 empty] | 498706.02 |  |  |  |  | 888.55 |  | 22.85
Составил
Проверил