## Локальная смета
Ул.Васильева-ост-ка"Перммебель"
(наименование стройки)
ЛОКАЛЬНЫЙ СМЕТНЫЙ РАСЧЕТ №5
(локальная смета)
Строительство светофорного объекта ул.Васильева-ост-ка "Перммебель"
(наименование работ и затрат, наименование объекта)
№ пп | Обоснование | Наименование | Ед. изм. | Кол. | Стоимость единицы, руб. |  |  |  | Общая стоимость, руб. |  |  |  | Т/з осн. раб.на ед. | Т/з осн. раб. Всего | Т/з мех. на ед. | Т/з мех. Всего
[5 empty] | Всего | В том числе |  |  | Всего | В том числе
[6 empty] | Осн.З/п | Эк.Маш | З/пМех |  | Осн.З/п | Эк.Маш | З/пМех
1 | 2 | 3 | 4 | 5 | 6 | 7 | 8 | 9 | 10 | 11 | 12 | 13 | 14 | 15 | 16 | 17
Раздел 1. Монтажные работы
1 | ТЕРм08-01-102-01 | Установка контроллера КДУ 3.2Н | шт | 1 | 532.96 | 199.73 | 185.14 | 14.7 | 532.96 | 199.73 | 185.14 | 14.7 | 14.6 | 14.6 | 1.6 | 1.6
2 | ТЕРм08-02-370-01 | Установка шкафа контроллера | шт. | 1 | 58.17 | 16.1 | 30.09 | 2.39 | 58.17 | 16.1 | 30.09 | 2.39 | 1.08 | 1.08 | 0.26 | 0.26
3 | ТЕРм08-02-317-03 | Установка транспортного светофора | шт. | 6 | 204.21 | 81.26 | 114.83 | 16.88 | 1225.26 | 487.56 | 688.98 | 101.28 | 5.45 | 32.7 | 1 | 6
4 | ТЕРм08-02-305-01 | Хомут на опоре | шт. | 12 | 38.49 | 3.14 | 35.35 | 6.26 | 461.88 | 37.68 | 424.2 | 75.12 | 0.24 | 2.88 | 0.34 | 4.08
5 | ТЕРм08-02-363-01 | Кронштейны сварные металлические, количество рожков: 1 | шт. | 12 | 204.03 | 47.36 | 135.34 | 21.28 | 2448.36 | 568.32 | 1624.08 | 255.36 | 3.41 | 40.92 | 1.37 | 16.44
6 | ТЕРм08-02-363-02 | Установка выносного кронштейна | шт. | 2 | 250.12 | 63.2 | 160.26 | 25.07 | 500.24 | 126.4 | 320.52 | 50.14 | 4.55 | 9.1 | 1.62 | 3.24
7 | ТЕРм08-03-600-01 | Счетчики, устанавливаемые на готовом основании: однофазные | шт. | 1 | 7.46 | 4.79 | 2.31 | 0.18 | 7.46 | 4.79 | 2.31 | 0.18 | 0.34 | 0.34 | 0.02 | 0.02
8 | ТЕРм08-03-526-01 | Автомат одно-, двух-, трехполюсный, устанавливаемый на конструкции на стене или колонне, на ток, А, до: 25 | шт. | 2 | 288.32 | 21.11 | 1.85 | 0.04 | 576.64 | 42.22 | 3.7 | 0.08 | 1.56 | 3.12 | 0.004 | 0.01
9 | ТЕРм08-03-532-04 | Пост управления кнопочный общего назначения, устанавливаемый на конструкции на стене или колонне, количество элементов поста, до: 3 | шт. | 2 | 148.63 | 24.35 | 1.61 | 0.02 | 297.26 | 48.7 | 3.22 | 0.04 | 1.8 | 3.6 | 0.002
10 | ТЕРм08-02-149-01 | Кабели, подвешиваемые на тросе, масса 1 м, кг, до: 1 | 100 м кабеля | 5 | 3748.87 | 233.93 | 1784.2 | 259.47 | 18744.35 | 1169.65 | 8921 | 1297.35 | 17.1 | 85.5 | 3.53 | 17.65
11 | ТЕРм08-02-362-01 | Установка светофорной опоры | шт. | 2 | 364.14 | 60.16 | 255.84 | 31.61 | 728.28 | 120.32 | 511.68 | 63.22 | 4.27 | 8.54 | 2.33 | 4.66
12 | ТЕРм08-02-471-01 | Заземлитель вертикальный из угловой стали, размер, мм: 50х50х5 | 10 шт. | 0.4 | 869.6 | 143.17 | 61.68 | 3.49 | 347.84 | 57.27 | 24.67 | 1.4 | 10.7 | 4.28 | 0.38 | 0.15
13 | ТЕРм08-02-472-02 | Заземлитель горизонтальный из стали: полосовой сечением 160 мм2 | 100 м | 0.12 | 1112.84 | 222.11 | 82.59 | 4.04 | 133.54 | 26.65 | 9.91 | 0.48 | 16.6 | 1.99 | 0.44 | 0.05
14 | ТЕРм08-02-158-04 | Заделки концевые сухие для контрольного кабеля сечением одной жилы до 2,5 мм2, количество жил, до: 4 | шт. | 22 | 48.19 | 3.56 | 1.16 | 0.09 | 1060.18 | 78.32 | 25.52 | 1.98 | 0.26 | 5.72 | 0.01 | 0.22
15 | ТЕРм08-02-144-01 | Присоединение к зажимам жил проводов или кабелей, сечение, мм2, до: 2,5 | 100 шт. | 1.253 | 164.16 | 164.16 |  |  | 205.69 | 205.69 |  |  | 12 | 15.04
16 | ТЕРм10-06-079-01 | Измерение сопротивления изоляции и омической асимметрии | уч. цепи | 5 | 116.28 | 116.28 |  |  | 581.4 | 581.4 |  |  | 9 | 45
17 | ТЕРм10-02-054-01 | Автономная наладка | шт | 1 | 2373.72 | 2373.72 |  |  | 2373.72 | 2373.72 |  |  | 151 | 151
18 | ТЕРм10-02-054-08 | Стендовые испытания | шт | 1 | 958.92 | 958.92 |  |  | 958.92 | 958.92 |  |  | 61 | 61
19 | ТЕРм10-02-055-02 | Наладка на ТС | шт | 1 | 863.86 | 863.86 |  |  | 863.86 | 863.86 |  |  | 47 | 47
20 | ТЕР27-09-009-02 | Установка дорожных знаков на сборных железобетонных фундаментах на металлических стойках с массой от 25 до 50 кг | 1 т стоек | 0.16 | 13794.48 | 1991.3 | 1790.13 | 245.98 | 2207.12 | 318.61 | 286.42 | 39.36 | 165.39 | 26.46 | 16.72 | 2.68
21 | СЦМ-441-1201-100 | Фундаменты стаканного типа , серия 1.020 весом до 3,5 т | м3 | 0.5 | 1223.03 |  |  |  | 611.52
22 | ТЕР27-09-012-01 | При установке дополнительных щитков добавлять к нормам таблиц c 27-09-008 по 27-09-011 1 236,96 = 12 675,96 - 114,39 x 100 | 100 знаков | 0.04 | 1236.96 | 838.35 |  |  | 49.48 | 33.53 |  |  | 69 | 2.76
Итого прямые затраты по смете в ценах 2001г. | [8 empty] | 34974.13 | 8319.44 | 13061.44 | 1903.08 |  | 562.63 |  | 57.06
Итого прямые затраты по смете с учетом индексов, в текущих ценах | [8 empty] | 182656.01 | 59791.82 | 59125.44 | 13677.44 |  | 562.63 |  | 57.06
Накладные расходы | [8 empty] | 62794.94
Сметная прибыль | [8 empty] | 47091.12
Итоги по смете:
Итоги по Строительным работам
Итого Поз. 20-22 | [8 empty] | 2868.12 | 352.14 | 286.42 | 39.36 |  | 29.22 |  | 2.68
Всего с учетом "пересчет в цены 2 кв.2009г. ОЗП=7,187; ЭМ-ЗПМ=4,073; ЗПМ=7,187; МАТ=4,689" | [8 empty] | 14274.4 | 2530.83 | 1289.16 | 282.88 |  | 29.22 |  | 2.68
Накладные расходы 142%*0,94 ФОТ (от 2 813,71) | [8 empty] | 3755.74
Сметная прибыль 95% ФОТ (от 2 813,71) | [8 empty] | 2673.02
Итого c накладными и см. прибылью | [8 empty] | 20703.16 |  |  |  |  | 29.22 |  | 2.68
Итоги по Монтажным работам
Электромонтажные работы на других объектах:
Итого Поз. 1-15 | [8 empty] | 27328.11 | 3189.4 | 12775.02 | 1863.72 |  | 229.41 |  | 54.38
Всего с учетом "пересчет в цены 2 кв.2009г. ОЗП=7,187; ЭМ-ЗПМ=4,073; ЗПМ=7,187; МАТ=4,689" | [8 empty] | 134042.84 | 22922.22 | 57836.28 | 13394.56 |  | 229.41 |  | 54.38
Накладные расходы 95%*0,94 ФОТ (от 36 316,78) | [8 empty] | 32430.88
Сметная прибыль 65% ФОТ (от 36 316,78) | [8 empty] | 23605.91
Итого c накладными и см. прибылью | [8 empty] | 190079.63 |  |  |  |  | 229.41 |  | 54.38
Прокладка и монтаж сетей связи:
Итого Поз. 16 | [8 empty] | 581.4 | 581.4 |  |  |  | 45
Всего с учетом "пересчет в цены 2 кв.2009г. ОЗП=7,187; ЭМ-ЗПМ=4,073; ЗПМ=7,187; МАТ=4,689" | [8 empty] | 4178.52 | 4178.52 |  |  |  | 45
Накладные расходы 100%*0,94 ФОТ (от 4 178,52) | [8 empty] | 3927.81
Сметная прибыль 65% ФОТ (от 4 178,52) | [8 empty] | 2716.04
Итого c накладными и см. прибылью | [8 empty] | 10822.37 |  |  |  |  | 45
Монтаж оборудования:
Итого Поз. 17-19 | [8 empty] | 4196.5 | 4196.5 |  |  |  | 259
Всего с учетом "пересчет в цены 2 кв.2009г. ОЗП=7,187; ЭМ-ЗПМ=4,073; ЗПМ=7,187; МАТ=4,689" | [8 empty] | 30160.25 | 30160.25 |  |  |  | 259
Накладные расходы 80%*0,94 ФОТ (от 30 160,25) | [8 empty] | 22680.51
Сметная прибыль 60% ФОТ (от 30 160,25) | [8 empty] | 18096.15
Итого c накладными и см. прибылью | [8 empty] | 70936.91 |  |  |  |  | 259
Итого | [8 empty] | 271838.91 |  |  |  |  | 533.41 |  | 54.38
Итого | [8 empty] | 292542.07 |  |  |  |  | 562.63 |  | 57.06
В том числе:
Материалы | [8 empty] | 63738.75
Машины и механизмы | [8 empty] | 59125.44
ФОТ | [8 empty] | 73469.26
Накладные расходы | [8 empty] | 62794.94
Сметная прибыль | [8 empty] | 47091.12
Материалы,не учтенные в смете: | [8 empty] | 187024.03
Проектирование | [8 empty] | 48322
Тех.условия | [8 empty] | 2251
Итого с учетом доп. затрат в тек ценах | [8 empty] | 530139.28
НДС 18% | [8 empty] | 95425.07
ВСЕГО по смете | [8 empty] | 625564.35 |  |  |  |  | 562.63 |  | 57.06
Материалы,не учтенные в смете:
№ | № счета | Наименование | Един.изм. | К-во | Цена | Сумма
1 | Калькуляция | Шкаф контроллера | шт | 1 | 3888.81 | 3888.81
2 | Прайс-лист | Контроллер КДУ 3.2Н | шт | 1 | 24000 | 24000
3 | Сч.ф.№86 | Автомат АП-50Б-3МТ | шт | 2 | 490 | 980
4 | Сч.ф.№86 | Эл.счетчик ЦЭ6807П | шт | 1 | 677 | 677
5 | Прайс-лист | Светофор транспортный СКДС 5 сб.0 | шт | 6 | 18991.53 | 113949.18
6 | Сч.ф.№113 | Кнопка КМЗ-2 | шт | 2 | 84.75 | 169.5
7 | Калькуляция | Хомуты | шт | 12 | 179.81 | 2157.72
8 | Калькуляция | Кронштейны | шт | 12 | 195.25 | 2343
9 | Калькуляция | Кронштейн выносной | шт | 2 | 2346.18 | 4692.36
10 | Калькуляция | Опора светофорная ф159-9м | шт | 2 | 10203.38 | 20406.76
11 | Сч.ф.№3464 | Канат 4.1 | 10м | 10 | 106.76 | 1067.6
12 | Сч.ф.№294 | Кабель АВВГ 3х4 | км | 0.3 | 10559.32 | 3167,80
13 | Сч.ф.№294 | Кабель АКВВГ 4х2,5 | км | 0.1 | 11016.95 | 1101.7
14 | Сч.ф.№294 | Кабель АКВВГ 10х2,5 | км | 0.1 | 23389.83 | 2338.98
15 | Калькуляция | Изготовление д/знака (треугольный) | шт | 2 | 618.82 | 1237.64
16 | Калькуляция | Изготовление д/знака 5.19.1/2 | шт | 4 | 756.21 | 3024.84
17 | Калькуляция | Изготовление д/знака (р-р350х1050) | шт | 2 | 604.17 | 1208.34
18 | Сч.ф.№12 | Лента бандажная | пм | 8 | 55 | 440
19 | Сч.ф.№14 | Пряжка для закрепления ленты | шт | 16 | 10.8 | 172.8
|  | Итого: |  |  |  | 187024.03