## Локальная смета
Ул.Первомайская-ул.Менжинского
(наименование стройки)
ЛОКАЛЬНЫЙ СМЕТНЫЙ РАСЧЕТ № 6
(локальная смета)
Строительство светофорного объекта ул.Первомайская-ул.Менжинского
(наименование работ и затрат, наименование объекта)
№ пп | Обоснование | Наименование | Ед. изм. | Кол. | Стоимость единицы, руб. |  |  |  | Общая стоимость, руб. |  |  |  | Т/з осн. раб.на ед. | Т/з осн. раб. Всего | Т/з мех. на ед. | Т/з мех. Всего
[5 empty] | Всего | В том числе |  |  | Всего | В том числе
[6 empty] | Осн.З/п | Эк.Маш | З/пМех |  | Осн.З/п | Эк.Маш | З/пМех
1 | 2 | 3 | 4 | 5 | 6 | 7 | 8 | 9 | 10 | 11 | 12 | 13 | 14 | 15 | 16 | 17
Раздел 1. Монтажные работы
1 | ТЕРм08-01-102-01 | Установка контроллера КДУ 3.2Н | шт | 1 | 532.96 | 199.73 | 185.14 | 14.7 | 532.96 | 199.73 | 185.14 | 14.7 | 14.6 | 14.6 | 1.6 | 1.6
2 | ТЕРм08-02-370-01 | Установка шкафа контроллера | шт. | 1 | 58.17 | 16.1 | 30.09 | 2.39 | 58.17 | 16.1 | 30.09 | 2.39 | 1.08 | 1.08 | 0.26 | 0.26
3 | ТЕРм08-02-317-03 | Установка транспортного светофора | шт. | 6 | 204.21 | 81.26 | 114.83 | 16.88 | 1225.26 | 487.56 | 688.98 | 101.28 | 5.45 | 32.7 | 1 | 6
4 | ТЕРм08-02-317-03 | Установка пешеходного светофора | шт. | 6 | 204.21 | 81.26 | 114.83 | 16.88 | 1225.26 | 487.56 | 688.98 | 101.28 | 5.45 | 32.7 | 1 | 6
5 | ТЕРм08-02-317-03 | Установка табло | шт. | 3 | 204.21 | 81.26 | 114.83 | 16.88 | 612.63 | 243.78 | 344.49 | 50.64 | 5.45 | 16.35 | 1 | 3
6 | ТЕРм08-02-305-01 | Хомут на опоре | шт. | 30 | 38.49 | 3.14 | 35.35 | 6.26 | 1154.7 | 94.2 | 1060.5 | 187.8 | 0.24 | 7.2 | 0.34 | 10.2
7 | ТЕРм08-02-363-01 | Кронштейны сварные металлические, количество рожков: 1 | шт. | 30 | 204.03 | 47.36 | 135.34 | 21.28 | 6120.9 | 1420.8 | 4060.2 | 638.4 | 3.41 | 102.3 | 1.37 | 41.1
8 | ТЕРм08-02-363-02 | Установка выносного кронштейна | шт. | 2 | 250.12 | 63.2 | 160.26 | 25.07 | 500.24 | 126.4 | 320.52 | 50.14 | 4.55 | 9.1 | 1.62 | 3.24
9 | ТЕРм08-03-526-01 | Автомат одно-, двух-, трехполюсный, устанавливаемый на конструкции на стене или колонне, на ток, А, до: 25 | шт. | 2 | 288.32 | 21.11 | 1.85 | 0.04 | 576.64 | 42.22 | 3.7 | 0.08 | 1.56 | 3.12 | 0.004 | 0.01
10 | ТЕРм08-03-600-01 | Счетчики, устанавливаемые на готовом основании: однофазные | шт. | 1 | 7.46 | 4.79 | 2.31 | 0.18 | 7.46 | 4.79 | 2.31 | 0.18 | 0.34 | 0.34 | 0.02 | 0.02
11 | ТЕРм08-02-362-01 | Установка светофорной опоры | шт. | 4 | 364.14 | 60.16 | 255.84 | 31.61 | 1456.56 | 240.64 | 1023.36 | 126.44 | 4.27 | 17.08 | 2.33 | 9.32
12 | ТЕРм08-02-149-01 | Кабели, подвешиваемые на тросе, масса 1 м, кг, до: 1 | 100 м кабеля | 7.7 | 3748.87 | 233.93 | 1784.2 | 259.47 | 28866.3 | 1801.26 | 13738.34 | 1997.92 | 17.1 | 131.67 | 3.53 | 27.18
13 | ТЕРм08-02-471-01 | Заземлитель вертикальный из угловой стали, размер, мм: 50х50х5 | 10 шт. | 0.4 | 869.6 | 143.17 | 61.68 | 3.49 | 347.84 | 57.27 | 24.67 | 1.4 | 10.7 | 4.28 | 0.38 | 0.15
14 | ТЕРм08-02-472-02 | Заземлитель горизонтальный из стали: полосовой сечением 160 мм2 | 100 м | 0.12 | 1112.84 | 222.11 | 82.59 | 4.04 | 133.54 | 26.65 | 9.91 | 0.48 | 16.6 | 1.99 | 0.44 | 0.05
15 | ТЕРм08-02-158-04 | Заделки концевые сухие для контрольного кабеля сечением одной жилы до 2,5 мм2, количество жил, до: 4 | шт. | 41 | 48.19 | 3.56 | 1.16 | 0.09 | 1975.79 | 145.96 | 47.56 | 3.69 | 0.26 | 10.66 | 0.01 | 0.41
16 | ТЕРм08-02-144-01 | Присоединение к зажимам жил проводов или кабелей, сечение, мм2, до: 2,5 | 100 шт. | 1.45 | 164.16 | 164.16 |  |  | 238.03 | 238.03 |  |  | 12 | 17.4
17 | ТЕРм10-06-079-01 | Измерение сопротивления изоляции и омической асимметрии | уч. цепи | 6 | 116.28 | 116.28 |  |  | 697.68 | 697.68 |  |  | 9 | 54
18 | ТЕРм10-02-054-01 | Автономная наладка | шт | 1 | 2373.72 | 2373.72 |  |  | 2373.72 | 2373.72 |  |  | 151 | 151
19 | ТЕРм10-02-054-08 | Стендовые испытания | шт | 1 | 958.92 | 958.92 |  |  | 958.92 | 958.92 |  |  | 61 | 61
20 | ТЕРм10-02-055-02 | Наладка на ТС | шт | 1 | 863.86 | 863.86 |  |  | 863.86 | 863.86 |  |  | 47 | 47
21 | ТЕР27-09-009-02 | Установка дорожных знаков на сборных железобетонных фундаментах на металлических стойках с массой от 25 до 50 кг | 1 т стоек | 0.12 | 13794.48 | 1991.3 | 1790.13 | 245.98 | 1655.34 | 238.96 | 214.82 | 29.52 | 165.39 | 19.85 | 16.72 | 2.01
22 | СЦМ-441-1201-100 | Фундаменты стаканного типа , серия 1.020 весом до 3,5 т | м3 | 1 | 1223.03 |  |  |  | 1223.03
23 | ТЕР27-09-012-01 | При установке дополнительных щитков добавлять к нормам таблиц c 27-09-008 по 27-09-011 1 236,96 = 12 675,96 - 114,39 x 100 | 100 знаков | 0.07 | 1236.96 | 838.35 |  |  | 86.59 | 58.68 |  |  | 69 | 4.83
Итого прямые затраты по смете в ценах 2001г. | [8 empty] | 52891.42 | 10824.77 | 22443.57 | 3306.34 |  | 740.25 |  | 110.55
Итого прямые затраты по смете с учетом индексов, в текущих ценах | [8 empty] | 271518.86 | 77797.63 | 101708.61 | 23762.67 |  | 740.25 |  | 110.55
Накладные расходы | [8 empty] | 87715.24
Сметная прибыль | [8 empty] | 65211.58
Итоги по смете:
Итоги по Строительным работам
Итого Поз. 21-23 | [8 empty] | 2964.96 | 297.64 | 214.82 | 29.52 |  | 24.68 |  | 2.01
Всего с учетом "пересчет в цены 2 кв.2009г. ОЗП=7,187; ЭМ-ЗПМ=4,073; ЗПМ=7,187; МАТ=4,689" | [8 empty] | 14605.8 | 2139.14 | 966.89 | 212.16 |  | 24.68 |  | 2.01
Накладные расходы 142%*0,94 ФОТ (от 2 351,30) | [8 empty] | 3138.52
Сметная прибыль 95% ФОТ (от 2 351,30) | [8 empty] | 2233.74
Итого c накладными и см. прибылью | [8 empty] | 19978.06 |  |  |  |  | 24.68 |  | 2.01
Итоги по Монтажным работам
Электромонтажные работы на других объектах:
Итого Поз. 1-16 | [8 empty] | 45032.28 | 5632.95 | 22228.75 | 3276.82 |  | 402.57 |  | 108.54
Всего с учетом "пересчет в цены 2 кв.2009г. ОЗП=7,187; ЭМ-ЗПМ=4,073; ЗПМ=7,187; МАТ=4,689" | [8 empty] | 221738.58 | 40484.01 | 100741.72 | 23550.51 |  | 402.57 |  | 108.54
Накладные расходы 95%*0,94 ФОТ (от 64 034,52) | [8 empty] | 57182.83
Сметная прибыль 65% ФОТ (от 64 034,52) | [8 empty] | 41622.44
Итого c накладными и см. прибылью | [8 empty] | 320543.85 |  |  |  |  | 402.57 |  | 108.54
Прокладка и монтаж сетей связи:
Итого Поз. 17 | [8 empty] | 697.68 | 697.68 |  |  |  | 54
Всего с учетом "пересчет в цены 2 кв.2009г. ОЗП=7,187; ЭМ-ЗПМ=4,073; ЗПМ=7,187; МАТ=4,689" | [8 empty] | 5014.23 | 5014.23 |  |  |  | 54
Накладные расходы 100%*0,94 ФОТ (от 5 014,23) | [8 empty] | 4713.38
Сметная прибыль 65% ФОТ (от 5 014,23) | [8 empty] | 3259.25
Итого c накладными и см. прибылью | [8 empty] | 12986.86 |  |  |  |  | 54
Монтаж оборудования:
Итого Поз. 18-20 | [8 empty] | 4196.5 | 4196.5 |  |  |  | 259
Всего с учетом "пересчет в цены 2 кв.2009г. ОЗП=7,187; ЭМ-ЗПМ=4,073; ЗПМ=7,187; МАТ=4,689" | [8 empty] | 30160.25 | 30160.25 |  |  |  | 259
Накладные расходы 80%*0,94 ФОТ (от 30 160,25) | [8 empty] | 22680.51
Сметная прибыль 60% ФОТ (от 30 160,25) | [8 empty] | 18096.15
Итого c накладными и см. прибылью | [8 empty] | 70936.91 |  |  |  |  | 259
Итого | [8 empty] | 404467.62 |  |  |  |  | 715.57 |  | 108.54
Итого | [8 empty] | 424445.68 |  |  |  |  | 740.25 |  | 110.55
В том числе:
Материалы | [8 empty] | 92012.62
Машины и механизмы | [8 empty] | 101708.61
ФОТ | [8 empty] | 101560.3
Накладные расходы | [8 empty] | 87715.24
Сметная прибыль | [8 empty] | 65211.58
Материалы,не учтенные в смете: | [8 empty] | 350765.6
Проектирование | [8 empty] | 48322
Тех.условия | [8 empty] | 4221
Итого с учетом доп. затрат в тек ценах | [8 empty] | 827755.38
НДС 18% | [8 empty] | 148995.97
ВСЕГО по смете | [8 empty] | 976751.35 |  |  |  |  | 740.25 |  | 110.55
Материалы,не учтенные в смете:
№ | № счета | Наименование | Един.изм. | К-во | Цена | Сумма
1 | Калькуляция | Шкаф контроллера | шт | 1 | 3888.81 | 3888.81
2 | Прайс-лист | Контроллер КДУ 3.2Н | шт | 1 | 24000 | 24000
3 | Сч.ф.№86 | Автомат АП-50Б-3МТ | шт | 2 | 490 | 980
4 | Сч.ф.№86 | Эл.счетчик ЦЭ6807П | шт | 1 | 677 | 677
5 | Прайс-лист | Светофор транспортный СКДС 5 сб.0 | шт | 6 | 18991.52 | 113949.18
6 | Прайс-лист | Светофор пешеходный СКДС 5 сб.0-01 | шт | 6 | 13844.92 | 83069.52
7 | Прайс-лист | Табло ИВС | шт | 3 | 14150 | 42450
8 | Калькуляция | Хомуты | шт | 30 | 179.81 | 5394.3
9 | Калькуляция | Кронштейны | шт | 30 | 195.25 | 5857.5
10 | Калькуляция | Кронштейн выносной | шт | 2 | 2346.18 | 4692.36
11 | Калькуляция | Опора светофорная ф159-9м | шт | 4 | 10203.38 | 40813.52
12 | Сч.ф.№3464 | Канат 4.1 | 10м | 38 | 106.76 | 4056.88
13 | Сч.ф.№294 | Кабель АВВГ 3х4 | км | 0.37 | 10559.32 | 3906,95
14 | Сч.ф.№294 | Кабель АКВВГ 10х2,5 | км | 0.4 | 23389.83 | 9355.93
15 | Калькуляция | Изготовление д/знака (треугольный) | шт | 1 | 618.82 | 618.82
16 | Калькуляция | Изготовление д/знака 5.19.1/2 | шт | 4 | 756.21 | 3024.84
17 | Калькуляция | Изготовление д/знака (р-р350х1050) | шт | 3 | 604.17 | 1812.51
18 | Калькуляция | Изготовление д/знака (квадратный) | шт | 2 | 725.74 | 1451.48
19 | Сч.ф.№12 | Лента бандажная | пм | 10 | 55 | 550
20 | Сч.ф.№14 | Пряжка для закрепления ленты | шт | 20 | 10.8 | 216
350765.6