## Локальная смета
Светофор по Комсомольскому проспекту- ул. Советской
(наименование стройки)
ЛОКАЛЬНЫЙ СМЕТНЫЙ РАСЧЕТ №
(локальная смета)
|  | на | Строительство светотофорного объекта Комсомольский проспект-ул.Советская
(наименование работ и затрат, наименование объекта)
Основание:
|  |  | Сметная стоимость монтажных работ ___________________________________________________________ | [5 empty] | ___________________________903239 |  | руб.
|  |  | Средства на оплату труда ___________________________________________________________ | [5 empty] | ___________________________119161 |  | руб.
|  |  | Сметная трудоемкость ___________________________________________________________ | [5 empty] | ___________________________________________________________978,44 |  | чел.час
Составлен(а) в текущих (прогнозных) ценах по состоянию на 2 кв_2009 г.
№ пп | Обоснование | Наименование | Ед. изм. | Кол. | Стоимость единицы, руб. |  |  |  | Общая стоимость, руб. |  |  |  | Т/з осн. раб.на ед. | Т/з осн. раб. Всего | Т/з мех. на ед. | Т/з мех. Всего
[5 empty] | Всего | В том числе |  |  | Всего | В том числе
[6 empty] | Осн.З/п | Эк.Маш | З/пМех |  | Осн.З/п | Эк.Маш | З/пМех
1 | 2 | 3 | 4 | 5 | 6 | 7 | 8 | 9 | 10 | 11 | 12 | 13 | 14 | 15 | 16 | 17
Раздел 1. Новый Раздел
1 | ТЕРм08-01-102-01 | Шкаф управления и регулирования (прим. Установка контроллера КДУ 3.2Н) | шкаф | 1 | 532.96 | 199.73 | 185.14 | 14.7 | 533 | 200 | 185 | 15 | 14.6 | 14.6 | 1.6 | 1.6
2 | ТЕРм08-02-370-01 | Щиток до трех групп, устанавливаемый в: обхват колонн (прим.установка шкафа контроллера) | шт. | 1 | 58.17 | 16.1 | 30.09 | 2.39 | 58 | 16 | 30 | 2 | 1.08 | 1.08 | 0.26 | 0.26
3 | ТЕРм08-02-317-03 | Светофор сигнальный двухлинзовый (прим. транспортный светофор) | шт. | 10 | 204.21 | 81.26 | 114.83 | 16.88 | 2042 | 813 | 1148 | 169 | 5.45 | 54.5 | 1 | 10
4 | ТЕРм08-02-317-03 | Светофор сигнальный двухлинзовый (прим. пешеходный светофор) | шт. | 12 | 204.21 | 81.26 | 114.83 | 16.88 | 2451 | 975 | 1378 | 203 | 5.45 | 65.4 | 1 | 12
5 | ТЕРм08-02-317-03 | Светофор сигнальный двухлинзовый (прим. табло ИВС) | шт. | 8 | 204.21 | 81.26 | 114.83 | 16.88 | 1634 | 650 | 919 | 135 | 5.45 | 43.6 | 1 | 8
6 | ТЕРм08-02-305-01 | Хомут на опоре | шт. | 52 | 38.49 | 3.14 | 35.35 | 6.26 | 2001 | 163 | 1838 | 326 | 0.24 | 12.48 | 0.34 | 17.68
7 | ТЕРм08-02-363-01 | Кронштейны специальные на опорах для светильников. Кронштейны сварные металлические, количество рожков: 1 | шт. | 52 | 204.03 | 47.36 | 135.34 | 21.28 | 10610 | 2463 | 7038 | 1107 | 3.41 | 177.32 | 1.37 | 71.24
8 | ТЕРм08-02-363-02 | Кронштейны специальные на опорах для светильников. Кронштейны сварные металлические, количество рожков: 2 (прим. вынлсной кронштейн) | шт. | 4 | 250.12 | 63.2 | 160.26 | 25.07 | 1000 | 253 | 641 | 100 | 4.55 | 18.2 | 1.62 | 6.48
9 | ТЕРм08-03-600-01 | Счетчики, устанавливаемые на готовом основании: однофазные | шт. | 1 | 7.46 | 4.79 | 2.31 | 0.18 | 7 | 5 | 2 |  | 0.34 | 0.34 | 0.02 | 0.02
10 | ТЕРм08-03-526-01 | Выключатели установочные автоматические (автоматы) или неавтоматические. Автомат одно-, двух-, трехполюсный, устанавливаемый на конструкции на стене или колонне, на ток, А, до: 25 | шт. | 2 | 288.32 | 21.11 | 1.85 | 0.04 | 577 | 42 | 4 |  | 1.56 | 3.12 | 0.004 | 0.01
11 | ТЕРм08-02-158-04 | Заделки концевые сухие для контрольного кабеля сечением одной жилы до 2,5 мм2, количество жил, до: 4 | шт. | 60 | 48.19 | 3.56 | 1.16 | 0.09 | 2891 | 214 | 70 | 5 | 0.26 | 15.6 | 0.01 | 0.6
12 | ТЕРм08-02-144-01 | Присоединение к зажимам жил проводов или кабелей, сечение, мм2, до: 2,5 | 100 шт. | 5.85 | 164.16 | 164.16 |  |  | 960 | 960 |  |  | 12 | 70.2
13 | ТЕРм10-06-079-01 | Измерение сопротивления шлейфа, сопротивления изоляции и омической асимметрии | усилительный участок цепи | 15 | 116.28 | 116.28 |  |  | 1744 | 1744 |  |  | 9 | 135
14 | ТЕРм10-02-054-01 | Электрическая проверка и настройка оборудования ИАТСКЭ-3: ПУУЗ (прим. автономная наладка) | статив | 1 | 2373.72 | 2373.72 |  |  | 2374 | 2374 |  |  | 151 | 151
15 | ТЕРм10-02-054-08 | Электрическая проверка и настройка оборудования ИАТСКЭ-3: ВП-2, КЛО, ПКД (прим. стендовые испытания) | компл. | 2 | 958.92 | 958.92 |  |  | 1918 | 1918 |  |  | 61 | 122
16 | ТЕРм10-02-055-02 | Тренировка станции. Внутристанционная связь ИАТСКЭ-3 (прим. наладка на ТС) | станция | 2 | 863.86 | 863.86 |  |  | 1728 | 1728 |  |  | 47 | 94
Раздел 2. Материалы в текущих ценах
17 | Калькуляция | Шкаф контроллера | шт | 1 | 3888.81 |  |  |  | 3889
18 | Калькуляйия | Хомуты | шт | 52 | 179.81 |  |  |  | 9350
19 | Калькуляция | Кронштейны | шт | 52 | 195.25 |  |  |  | 10153
20 | Калькуляция | Кронштейн выносной для светофоров | шт | 4 | 2346.18 |  |  |  | 9385
21 | Прайс-лист | КонтролерКДУ 3.2Н | шт | 1 | 24000 |  |  |  | 24000
22 | Сч.фак №86 | Автомат АП-50Б-3мт | шт | 2 | 490 |  |  |  | 980
23 | Сч.фак№86 | Эл.счетчик ЦЭ6807П | шт | 1 | 677 |  |  |  | 677
24 | Прайс-лист | Светофор транспортный СКДС 12 сб.0 | шт | 10 | 19510.17 |  |  |  | 195102
25 | Прайс-лист | Светофор пешеходный СКДС 12 сб 0-01 | шт | 12 | 14213.56 |  |  |  | 170563
26 | Прайс-лист | Табло ИВС | шт | 8 | 14150 |  |  |  | 113200
Итого прямые затраты по смете в ценах 2001г. | [8 empty] | 569827 | 14518 | 13253 | 2062 |  | 978.44 |  | 127.89
Итого прямые затраты по смете с учетом коэффициентов к итогам | [8 empty] | 724347 | 104341 | 60401 | 14820 |  | 978.44 |  | 127.89
В том числе, справочно:
перевод в цены 2 кв. 2009 г ОЗП=7,187; ЭМ-ЗПМ=4,073; ЗПМ=7,187; МАТ=4,689 (Поз. 1-16) | [8 empty] | 154520 | 89823 | 47148 | 12758
Накладные расходы | [8 empty] | 100899
В том числе, справочно:
80%*0,94 ФОТ (от 43266) (Поз. 14-16) | [8 empty] | 32536
95%*0,94 ФОТ (от 63361) (Поз. 1-12) | [8 empty] | 56581
100%*0,94 ФОТ (от 12534) (Поз. 13) | [8 empty] | 11782
Сметная прибыль | [8 empty] | 75292
В том числе, справочно:
60% ФОТ (от 43266) (Поз. 14-16) | [8 empty] | 25960
65% ФОТ (от 75895) (Поз. 1-13) | [8 empty] | 49332
Итоги по смете:
Электромонтажные работы на других объектах (МДС81-33.2004 Прил.4 п.45.2; Письмо №АП-5536/06 Прил.1 п.45.2) | [8 empty] | 229014 |  |  |  |  | 476.44 |  | 127.89
Прокладка и монтаж сетей связи (МДС81-33.2004 Прил.4 п.28.1; Письмо №АП-5536/06 Прил.1 п.28.1) | [8 empty] | 32463 |  |  |  |  | 135
Монтаж оборудования (МДС81-33.2004 Прил.4 п.43; Письмо №АП-5536/06 Прил.1 п.43) | [8 empty] | 101762 |  |  |  |  | 367
Материалы для монтажных работ | [8 empty] | 537299
Итого | [8 empty] | 900538 |  |  |  |  | 978.44 |  | 127.89
В том числе:
Материалы | [8 empty] | 559605
Машины и механизмы | [8 empty] | 60401
ФОТ | [8 empty] | 119161
Накладные расходы | [8 empty] | 100899
Сметная прибыль | [8 empty] | 75292
перевод в цены 2009 г -15% | [8 empty] | -135081
Итого с учетом доп. затрат в тек ценах | [8 empty] | 765457
НДС 18% | [8 empty] | 137782
ВСЕГО по смете | [8 empty] | 903239 |  |  |  |  | 978.44 |  | 127.89