## Локальная смета
Приложение № 2
к извещению № 17 от 5 июня 2009г.
| СОГЛАСОВАНО: | [11 empty] | УТВЕРЖДАЮ:
| _____________________________ | [11 empty] | __________________________
| " _____ " ________________ 200_ г. | [11 empty] | "____" ______________200_ г.
МУЗ МСЧ № 7
(наименование стройки)
ЛОКАЛЬНЫЙ СМЕТНЫЙ РАСЧЕТ №
(локальная смета)
|  | на | капитальный ремонт системы электроснабжения в здании морга, по ул.Писарева,56
(наименование работ и затрат, наименование объекта)
Основание:проект капитального ремонта МК 1/02.08-Р
|  |  | Сметная стоимость ___________________________________________________________ | [5 empty] | 423466.246 |  | руб.
|  |  | строительных работ ___________________________________________________________ | [5 empty] | ___________________________________________________________2180,1 |  | руб.
|  |  | монтажных работ ___________________________________________________________ | [5 empty] | ___________________________________________________________356689,6 |  | руб.
|  |  | Средства на оплату труда ___________________________________________________________ | [5 empty] | ___________________________58915,76 |  | руб.
|  |  | Сметная трудоемкость ___________________________________________________________ | [5 empty] | ___________________________________________________________444,68 |  | чел.час
Составлен(а) в текущих (прогнозных) ценах по состоянию на 1 кв 2009 г.
№ пп | Обоснование | Наименование | Ед. изм. | Кол. | Стоимость единицы, руб. |  |  |  | Общая стоимость, руб. |  |  |  | Т/з осн. раб.на ед. | Т/з осн. раб. Всего | Т/з мех. на ед. | Т/з мех. Всего
[5 empty] | Всего | В том числе |  |  | Всего | В том числе
[6 empty] | Осн.З/п | Эк.Маш | З/пМех |  | Осн.З/п | Эк.Маш | З/пМех
1 | 2 | 3 | 4 | 5 | 6 | 7 | 8 | 9 | 10 | 11 | 12 | 13 | 14 | 15 | 16 | 17
Раздел 1. Демонтаж
1 | ТЕРр67-03-01 | Демонтаж кабеля | 100 м | 4.76 | 107.22 | 106.81 | 0.41 | 0.14 | 510.37 | 508.42 | 1.95 | 0.67 | 9.64 | 45.89 | 0.01 | 0.05
2 | ТЕРр67-02-08 | Демонтаж стальных труб проложенных в борозде пола диаметром до: 25 мм | 100 м труб | 0.15 | 365.79 | 353.41 | 6.3 | 0.96 | 54.87 | 53.01 | 0.95 | 0.14 | 30.44 | 4.57 | 0.07 | 0.01
3 | ТЕРр67-02-09 | Демонтаж стальных труб проложенных в борозде пола диаметром до: 40 мм | 100 м труб | 0.32 | 599.85 | 585.03 | 8.74 | 1.78 | 191.95 | 187.21 | 2.8 | 0.57 | 50.39 | 16.12 | 0.13 | 0.04
4 | ТЕРр67-04-01 | Демонтаж осветительных приборов: выключатели, розетки | 100 шт. | 1 | 64.71 | 64.71 |  |  | 64.71 | 64.71 |  |  | 5.84 | 5.84
5 | ТЕРм08-03-599-02 | Щитки осветительные, устанавливаемые в нише распорными дюбелями, масса щитка, кг, до: 15 КОЭФ. К ПОЗИЦИИ: демонтаж ОЗП=0,3; ЭМ=0,3; ЗПМ=0,3; МАТ=0; ТЗ=0,3; ТЗМ=0,3 | шт. | 2 | 16.98 | 15.89 | 1.09 | 0.05 | 33.97 | 31.79 | 2.18 | 0.11 | 1.128 | 2.26 | 0.006 | 0.01
6 | ТЕРм08-03-599-10 | Щитки осветительные, устанавливаемые на стене распорными дюбелями, масса щитка, кг, до: 15 КОЭФ. К ПОЗИЦИИ: демонтаж ОЗП=0,3; ЭМ=0,3; ЗПМ=0,3; МАТ=0; ТЗ=0,3; ТЗМ=0,3 | шт. | 3 | 19.62 | 17.63 | 1.99 | 0.11 | 58.85 | 52.88 | 5.97 | 0.33 | 1.251 | 3.75 | 0.012 | 0.04
7 | ТЕРм08-03-524-08 | Ящик с одним треполюсным рубильником, или с трехполюсным рубильником и тремя предохранителями, или с тремя блоками "предохранитель-выключатель", или с тремя предохранителями, устанавливаемый на конструкции на полу, на ток, А, до: 250 КОЭФ. К ПОЗИЦИИ: демонтаж ОЗП=0,3; ЭМ=0,3; ЗПМ=0,3; МАТ=0; ТЗ=0,3; ТЗМ=0,3 | шт. | 1 | 20.5 | 19.16 | 1.33 | 0.08 | 20.5 | 19.17 | 1.33 | 0.08 | 1.341 | 1.34 | 0.009 | 0.01
Раздел 2. Электроснабжение
8 | ТЕРм08-03-524-08 | Ящик с одним треполюсным рубильником, или с трехполюсным рубильником и тремя предохранителями, или с тремя блоками "предохранитель-выключатель", или с тремя предохранителями, устанавливаемый на конструкции на полу, на ток, А, до: 250 | шт. | 1 | 449.57 | 63.88 | 4.44 | 0.28 | 449.57 | 63.88 | 4.44 | 0.28 | 4.47 | 4.47 | 0.03 | 0.03
9 | текущие цены | Вводно-распределительное устройство ВРУ8504-4 ВП-5-25-30 ( в комплекте со счетчиком) | шт | 1 | 9053.89 |  |  |  | 9053.89
10 | ТЕРм08-03-573-04 | Шкаф (пульт) управления навесной, высота, ширина и глубина, мм, до: 600х600х350 | шт. | 3 | 86.93 | 33.39 | 50.04 | 4.3 | 260.79 | 100.17 | 150.12 | 12.9 | 2.37 | 7.11 | 0.36 | 1.08
11 | текущие цены | Щиток осветительный 1х8 "Legrand" | шт | 1 | 349.88 |  |  |  | 349.88
12 | текущие цены | Щиток осветительный 2х18 "Legrand" | шт | 2 | 486.41 |  |  |  | 972.82
13 | ТЕРм08-03-526-02 | Выключатели установочные автоматические (автоматы) или неавтоматические. Автомат одно-, двух-, трехполюсный, устанавливаемый на конструкции на стене или колонне, на ток, А, до: 100 | шт. | 4 | 326.74 | 31.39 | 2.77 | 0.09 | 1306.96 | 125.56 | 11.08 | 0.36 | 2.32 | 9.28 | 0.01 | 0.04
14 | текущие цены | Legrand-Летен-DXтм Выключатель автоматический 3-полюс. 100 А, | шт | 1 | 999.02 |  |  |  | 999.02
15 | текущие цены | Legrand-Летен-DXтм Выключатель автоматический 3-полюс. 80 А, | шт | 1 | 952.43 |  |  |  | 952.43
16 | текущие цены | Legrand-Летен-DXтм Выключатель автоматический 3-полюс. 50 А, | шт | 1 | 952.43 |  |  |  | 952.43
17 | текущие цены | Legrand-Летен-DXтм Выключатель автоматический 3-полюс. 40 А, | шт | 1 | 77.55 |  |  |  | 77.55
18 | ТЕРм08-03-526-01 | Выключатели установочные автоматические (автоматы) или неавтоматические. Автомат одно-, двух-, трехполюсный, устанавливаемый на конструкции на стене или колонне, на ток, А, до: 25 | шт. | 14 10+3+1 | 288.32 | 21.11 | 1.85 | 0.04 | 4036.48 | 295.54 | 25.9 | 0.56 | 1.56 | 21.84 | 0.004 | 0.06
19 | текущие цены | Legrand-Летен-DXтм Выключатель автоматический 3-полюс. 16 А, | шт | 1 | 127.12 |  |  |  | 127.12
20 | текущие цены | Legrand-Летен-DXтм Выключатель автоматический 3-полюс. 13 А, | шт | 1 | 128.35 |  |  |  | 128.35
21 | текущие цены | Legrand-Летен-DXтм Выключатель автоматический 1-полюс. 10 А, | шт | 1 | 128.35 |  |  |  | 128.35
22 | текущие цены | Legrand-Летен-DXтм Выключатель автоматический 1-полюс. 16 А, | шт | 2 | 27.98 |  |  |  | 55.96
23 | текущие цены | Legrand-Летен-DXтм Выключатель автоматический 1-полюс. 3 А, | шт | 2 | 18.94 |  |  |  | 37.88
24 | текущие цены | Legrand-Летен-DXтм Выключатель автоматический 1-полюс. 2 А, | шт | 3 | 18.94 |  |  |  | 56.82
25 | текущие цены | Legrand-Летен-DXтм Выключатель автоматический 3-полюс. 20 А, | шт | 1 | 67.01 |  |  |  | 67.01
26 | текущие цены | Дифференциальный автомат ~230В 20А | шт | 2 | 344.41 |  |  |  | 688.82
27 | текущие цены | Дифференциальный автомат ~230В 6А | шт | 1 | 344.41 |  |  |  | 344.41
28 | ТЕРм08-02-407-02 | Труба стальная по установленным конструкциям, по стенам с креплением скобами, диаметр, мм, до: 40 | 100 м | 0.32 | 2877.43 | 555.27 | 1233.15 | 507.29 | 920.78 | 177.69 | 394.61 | 162.33 | 41.5 | 13.28 | 28.4 | 9.09
29 | СЦМ-103-0132 | Трубы электросварные стальные прямошовные со снятой фаской диаметром от 20 до 377 мм из стали марок БСт2кп-БСт4кп и БСт2пс-БСт4пс наружный диаметр 32 мм толщина стенки 3 мм | м | 32 | 13.8 |  |  |  | 441.6
30 | ТЕРм08-02-407-03 | Труба стальная по установленным конструкциям, по стенам с креплением скобами, диаметр, мм, до: 50 | 100 м | 4.1 | 3421.7 | 634.21 | 1371.74 | 582.83 | 14028.97 | 2600.26 | 5624.13 | 2389.6 | 47.4 | 194.34 | 32.6 | 133.66
31 | СЦМ-103-0136 | Трубы электросварные стальные прямошовные со снятой фаской диаметром от 20 до 377 мм из стали марок БСт2кп-БСт4кп и БСт2пс-БСт4пс наружный диаметр 48 мм толщина стенки 3 мм | м | 410 | 20.54 |  |  |  | 8421.4
32 | ТЕРм08-02-148-01 | Кабели до 35 кв в проложенных трубах, блоках и коробах, масса 1 м, кг, до: 1 | 100 м кабеля | 4.44 | 754.14 | 169.63 | 512.24 | 54.33 | 3348.38 | 753.16 | 2274.35 | 241.23 | 12.4 | 55.06 | 3.78 | 16.78
33 | ТЕРм08-02-412-01 | Затягивание проводов в проложенные трубы и металлические рукава. Провод первый одножильный или многожильный в общей оплетке, суммарное сечение, мм2, до: 2,5 | 100 м | 4.45 | 335.62 | 75.06 | 2.31 | 0.18 | 1493.51 | 334.02 | 10.28 | 0.8 | 5.61 | 24.96 | 0.02 | 0.09
34 | ТЕРм08-02-412-03 | Затягивание проводов в проложенные трубы и металлические рукава. Провод первый одножильный или многожильный в общей оплетке, суммарное сечение, мм2, до: 16 | 100 м | 0.07 | 416.41 | 105.17 | 9.26 | 0.74 | 29.15 | 7.36 | 0.65 | 0.05 | 7.86 | 0.55 | 0.08 | 0.01
35 | ТЕРм08-02-412-04 | Затягивание проводов в проложенные трубы и металлические рукава. Провод первый одножильный или многожильный в общей оплетке, суммарное сечение, мм2, до: 35 | 100 м | 0.24 | 470.43 | 149.86 | 18.51 | 1.47 | 112.9 | 35.97 | 4.44 | 0.35 | 11.2 | 2.69 | 0.16 | 0.04
36 | ТЕР46-03-011-01 | Пробивка в кирпичных стенах борозд площадью сечения до 20 см2 | 100 м борозд | 0.32 | 845.12 | 204.41 | 640.71 | 55.54 | 270.44 | 65.41 | 205.03 | 17.77 | 15.64 | 5 | 4.06 | 1.3
37 | ТЕРм08-02-403-03 | Провода групповых осветительных сетей. Провод в защитной оболочке или кабель двух-трехжильные: под штукатурку по стенам или в бороздах | 100 м | 0.32 | 2427.64 | 495.06 | 188.52 | 96.31 | 776.84 | 158.42 | 60.33 | 30.82 | 37 | 11.84 | 5.27 | 1.69
38 | ТЕР46-03-017-05 | Заделка отверстий, гнезд и борозд в стенах и перегородках бетонных площадью до 0,1 м2 | 1 м3 заделки | 0,0032 0,32*0,01 | 1869.79 | 865.78 | 31.6 |  | 5.98 | 2.77 | 0.1 |  | 75.22 | 0.24 | 0.4
заземление
39 | ТЕРм08-02-472-06 | Проводник заземляющий открыто по строительным основаниям из полосовой стали, сечение, мм2: 100 | 100 м | 0.75 | 2059 | 254.22 | 77.97 | 3.49 | 1544.25 | 190.67 | 58.48 | 2.62 | 19 | 14.25 | 0.38 | 0.29
Раздел 3. Материалы
40 | СЦМ-501-0586-67 | Кабели силовые на напряжение 660 В с медными жилами с поливинилхлоридной изоляцией и оболочкой марки ВВГ 2х1.5 мм2 | 1000 м | 0.08 | 3647.98 |  |  |  | 291.84
41 | СЦМ-501-0586-69 | Кабели силовые на напряжение 660 В с медными жилами с поливинилхлоридной изоляцией и оболочкой марки ВВГ 3х1.5 мм2 | 1000 м | 0.225 | 5100.26 |  |  |  | 1147.56
42 | СЦМ-501-0586-70 | Кабели силовые на напряжение 660 В с медными жилами с поливинилхлоридной изоляцией и оболочкой марки ВВГ 3х2.5 мм2 | 1000 м | 0.15 | 7607.16 |  |  |  | 1141.07
43 | СЦМ-501-0586-119 | Кабели силовые на напряжение 1000 В с медными жилами с поливинилхлоридной изоляцией и оболочкой марки ВВГ 4х35 мм2 | 1000 м | 0.008 | 91298.03 |  |  |  | 730.38
44 | СЦМ-501-0586-131 | Кабели силовые на напряжение 1000 В с медными жилами с поливинилхлоридной изоляцией и оболочкой марки ВВГ 5х25 мм2 | 1000 м | 0.008 | 114971.84 |  |  |  | 919.77
45 | СЦМ-501-0586-130 | Кабели силовые на напряжение 1000 В с медными жилами с поливинилхлоридной изоляцией и оболочкой марки ВВГ 5х10 мм2 | 1000 м | 0.007 | 55065.46 |  |  |  | 385.46
46 | СЦМ-501-0586-129 | Кабели силовые на напряжение 1000 В с медными жилами с поливинилхлоридной изоляцией и оболочкой марки ВВГ 5х2.5 мм2 | 1000 м | 0.015 | 17375.45 |  |  |  | 260.63
47 | СЦМ-503-0034 | Кабели контрольные с медными жилами с поливинилхлоридной изоляцией и оболочкой марки КВВГ 10х2.5 мм2 | 1000 м | 0.02 | 15855.74 |  |  |  | 317.11
48 | текущие цены | Кабели силовые на напряжение 1000 В с медными жилами с поливинилхлоридной изоляцией и оболочкой марки ВВГ 1х35 мм2 | 1000 м | 0.008 | 23928.21 |  |  |  | 191.43
Итого прямые затраты по смете в ценах 2001г. | [8 empty] | 58761.21 | 5828.07 | 8839.12 | 2861.57 |  | 444.68 |  | 164.32
Итого прямые затраты по смете с учетом коэффициентов к итогам | [8 empty] | 268492.06 | 39514.31 | 41578.16 | 19401.45 |  | 444.68 |  | 1114.09
В том числе, справочно:
Пересчет в цены 2009г. 1 кв ОЗП=6,78; ЭМ-ЗПМ=3,71; ЗПМ=6,78; МАТ=4,25; ТЗМ=6,78 (Поз. 36, 38, 1-35, 37, 39-48) | [8 empty] | 209730.85 | 33686.24 | 32739.04 | 16539.87 |  |  |  | 949.7696
Накладные расходы | [8 empty] | 52114.44
В том числе, справочно:
85%*0,94 ФОТ (от 5523,87) (Поз. 1-4) | [8 empty] | 4413.57
95%*0,94 ФОТ (от 52809,15) (Поз. 5-35, 37, 39-48) | [8 empty] | 47158.57
110%*0,9 * 0,94 ФОТ (от 582,74) (Поз. 36, 38) | [8 empty] | 542.3
Сметная прибыль | [8 empty] | 38263.2
В том числе, справочно:
65% ФОТ (от 58333,02) (Поз. 1-35, 37, 39-48) | [8 empty] | 37916.47
70%*0,85 ФОТ (от 582,74) (Поз. 36, 38) | [8 empty] | 346.73
Итоги по смете:
Итого | [8 empty] | 358869.7 |  |  |  |  | 444.68 |  | 1114.09
НДС 18% | [8 empty] | 64596.546
ВСЕГО по смете | [8 empty] | 423466.246 |  |  |  |  | 444.68 |  | 1114.09
Составил Вшивкова Л.Л.
Проверил