## Локальная смета
МОУ "СОШ № 79"
| СОГЛАСОВАНО: | [5 empty] | (наименование стройки) |  |  |  |  | УТВЕРЖДАЮ:
| _____________________________ | [5 empty] | ЛОКАЛЬНЫЙ СМЕТНЫЙ РАСЧЕТ № |  |  |  |  | _______________________________
| " _____ " ________________ 200__ г. | [5 empty] | (локальная смета) |  |  |  |  | "______ " _______________200__ г.
Общестроительные работы по текущему ремонту коридора 3 этажа в МОУ "СОШ № 79" г. Перми, Томская,30
Основание:
|  |  |  | Сметная стоимость руб. |  |  |  |  | 384707.34
|  |  |  | Средства на оплату труда руб. |  |  |  |  | 57944.93
Составлен(а) в текущих (прогнозных) ценах по состоянию на _______200_ г.
№ пп | Обоснование | Наименование | Ед. изм. | Кол. | Стоимость единицы |  |  |  | Общая стоимость |  |  |  | Т/з осн. раб.на ед. | Т/з осн. раб. Всего | Т/з мех. на ед. | Т/з мех. Всего
[5 empty] | Всего | В том числе |  |  | Всего | В том числе
[6 empty] | Осн.З/п | Эк.Маш | З/пМех |  | Осн.З/п | Эк.Маш | З/пМех
1 | 2 | 3 | 4 | 5 | 6 | 7 | 8 | 9 | 10 | 11 | 12 | 13 | 14 | 15 | 16 | 17
Раздел 1. Новый Раздел
1 | ТЕРр57-02-01 | Разборка покрытий полов из линолеума и релина | 100 м2 покрытий | 1.127 | 131.48 | 126.2 | 5.28 | 1.78 | 148.18 | 142.23 | 5.95 | 2.01 | 11.39 | 12.8365 | 0.13 | 0.1465
2 | ТЕРр57-03-01 | Разборка плинтус деревянных и из пластмассовых материалов | 100 м плинтусов | 0.65 | 41.77 | 41.77 |  |  | 27.15 | 27.15 |  |  | 3.77 | 2.4505
3 | ТЕР11-01-035-03 | Устройство покрытий из плит древесноволокнистых | 100 м2 покрытия | 1.127 | 2638.15 | 678.59 | 70.19 | 2.6 | 2973.2 | 764.77 | 79.1 | 2.93 | 55.17 | 62.1766 | 0.46 | 0.5184
4 | ТЕР11-01-036-04 | Устройство покрытий из линолеума насухо со свариванием полотнищ в стыках | 100 м2 покрытия | 1.127 | 7654.25 | 371.58 | 68.99 | 4.65 | 8626.34 | 418.77 | 77.75 | 5.24 | 31.41 | 35.3991 | 0.82 | 0.9241
5 | ТЕР11-01-040-01 | Устройство плинтусов поливинилхлоридных на клее КН-2 | 100 м плинтусов | 0.65 | 686.99 | 124.87 | 2.32 |  | 446.54 | 81.17 | 1.51 |  | 8.99 | 5.8435 | 0.03 | 0.0195
6 | ТЕРр62-41-01 | Очистка вручную поверхности фасадов от перхлорвиниловых и масляных красок с земли и лесов | 100 м2 расчищенной поверхности | 1.9 | 230.46 | 230.46 |  |  | 437.87 | 437.87 |  |  | 20.8 | 39.52
7 | ТЕРр61-01-09 | Сплошное выравнивание штукатурки внутри здания (однослойная штукатурка) сухой растворной смесью (типа "Ветонит") толщиной до 10 мм для последующей окраски или оклейки обоями стен | 100 м2 поверхности | 1.9 | 5875.37 | 1025.08 | 48.05 | 28.93 | 11163.2 | 1947.65 | 91.3 | 54.97 | 73.8 | 140.22 | 0.46 | 0.874
8 | ТЕРр61-01-11 | Сплошное выравнивание штукатурки внутри здания (однослойная штукатурка) сухой растворной смесью (типа "Ветонит") толщиной до 10 мм для последующей окраски или оклейки обоями оконных и дверных откосов плоских | 100 м2 поверхности | 0.14 | 10498.12 | 1920.26 | 70.69 | 46.38 | 1469.74 | 268.84 | 9.9 | 6.49 | 130.63 | 18.2882 | 0.46 | 0.0644
9 | ТЕР15-04-005-05 | Окраска поливинилацетатными водоэмульсионными составами улучшенная по сборным конструкциям, подготовленным под окраску стен 359,87 = 1 234,50 - 13 883,00 x 0,063 | 100 м2 окрашиваемой поверхности | 2.04 | 359.87 | 324.23 | 8.15 | 0.14 | 734.13 | 661.43 | 16.63 | 0.29 | 25.41 | 51.8364 | 0.11 | 0.2244
10 | СЦМ-101-0480 | Краски ВД-HЦ-240 | т | 0.1285 | 41650.87 |  |  |  | 5352.14
11 | ТЕРр56-10-01 | Снятие дверных полотен | 100 м2 дверных полотен | 0.17 | 409.6 | 409.6 |  |  | 69.63 | 69.63 |  |  | 36.28 | 6.1676
12 | ТЕРр56-09-01 | Демонтаж дверных коробок в каменных стенах с отбивкой штукатурки в откосах | 100 коробок | 0.09 | 2562.59 | 2044.02 | 518.57 | 54.31 | 230.63 | 183.96 | 46.67 | 4.89 | 179.3 | 16.137 | 3.97 | 0.3573
13 | ТЕР10-01-039-03 | Установка блоков в наружных и внутренних дверных проемах в перегородках и деревянных нерубленых стенах площадью проема до 3 м2 | 100 м2 проемов | 0.17 | 32721.06 | 1467.4 | 301.92 |  | 5562.58 | 249.46 | 51.33 |  | 115 | 19.55 | 3.9 | 0.663
14 | 101-9411 | скобяные изделия | компл. | 9 | 102.11 |  |  |  | 918.99
15 | ТЕР15-04-025-04 | Улучшенная окраска масляными составами по дереву заполнений проемов дверных | 100 м2 окрашиваемой поверхности | 0.408 | 1747.49 | 1198.07 | 7.37 | 0.14 | 712.98 | 488.81 | 3.01 | 0.06 | 92.73 | 37.8338 | 0.1 | 0.0408
16 | ТЕР15-01-047-15 | устройство потолков типа "Армстронг" (байкал) по каркасу из оцинкованного профиля | 100м2 | 1.127 | 1765.36 | 1370.91 | 394.45 | 10.4 | 1989.56 | 1545.02 | 444.55 | 11.72
17 | СЦМ-101-2414-101 | панели потолочные типа "Армстронг"с комплектующими | м2 | 112.7 | 48.94 |  |  |  | 5515.54
18 | ТЕРр62-09-05 | Улучшенная масляная окраска ранее окрашенных окон за два раза с расчисткой старой краски до 35 % | 100 м2 окрашиваемой поверхности | 0.266 | 1959.28 | 1263.21 | 8.71 | 1.37 | 521.17 | 336.01 | 2.32 | 0.36 | 102.7 | 27.3182 | 0.16 | 0.0426
19 | ТЕРм08-03-594-14 | Светильники с люминесцентными лампами в подвесных потолках, устанавливаемый на профиле, количество ламп в светильнике до 4 | 100 шт. | 0.12 | 17634.86 | 3762.03 | 3562.04 | 1673.5 | 2116.18 | 451.44 | 427.44 | 200.82 | 267 | 32.04 | 92.6 | 11.112
20 | СЦМ-546-0601-9 | Светильник люминесцентный ЛПО 4х20 | шт | 12 | 236.02 |  |  |  | 2832.24
21 | ТЕРр62-32-02 | Окраска масляными составами ранее окрашенных поверхностей стальных и чугунных труб стальных за 2 раза | 100 м2 окрашиваемой поверхности | 0.012 | 1351.4 | 927.71 | 0.77 |  | 16.22 | 11.13 | 0.01 |  | 80.6 | 0.9672 | 0.01 | 0.0001
22 | ТЕРр62-33-02 | Окраска масляными составами ранее окрашенных поверхностей радиаторов и ребристых труб отопления за 2 раза | 100 м2 окрашиваемой поверхности | 0.15 | 1245.3 | 821.61 | 0.77 |  | 186.8 | 123.24 | 0.12 |  | 65.94 | 9.891 | 0.01 | 0.0015
23 | терр69-9-59-1 | Затаривание мусора в мешки | т | 1.75 | 47.68 | 27.48 |  |  | 83.44 | 48.09
Итого прямые затраты по смете | [8 empty] | 52134.45 | 8256.67 | 1257.59 | 289.78 |  | 518.48 |  | 14.99
ОЗП=6,78,ЭМ=3,77,ЗПМ=6,78,МАТ=4,31 | [8 empty] | 193153.14 | 47723.55 | 4355.76 | 1674.93
ИТОГО | [8 empty] | 245287.87 | 55980.22 | 5613.35 | 1964.71 |  | 518.48 |  | 14.99
Итого материалы | [8 empty] | 183694.31
Итого маш. и мех-мы | [8 empty] | 5613.35 |  | 5613.35
Итого ФОТ | [8 empty] | 57944.93 | 55980.22 |  | 1964.71
Накладные расходы | [8 empty] | 45236.22
80,00%*0,846 ФОТ (от 7 322,40) | [8 empty] | 4955.8
123,00%*0,846 ФОТ (от 8 630,13) | [8 empty] | 8980.34
79,00%*0,846 ФОТ (от 15 444,50) | [8 empty] | 10322.18
105,00%*0,846 ФОТ (от 7801,00) | [8 empty] | 6929.63
82,00%*0,846 ФОТ (от 1 752,49) | [8 empty] | 1215.74
118,00%*0,846 ФОТ (от 1 691,34) | [8 empty] | 16305.37
85,00%*0,846 ФОТ (от 10 554,70) | [8 empty] | 7589.88
95,00%*0,846 ФОТ (от 4 422,32) | [8 empty] | 3554.22
Сметная прибыль | [8 empty] | 10915.86
68,00%*0,85 ФОТ (от 1 162,02) | [8 empty] | 671.65
75,00%*0,85 ФОТ (от 8 630,13) | [8 empty] | 5501.71
50,00%*0,85 ФОТ (от 21 604,88) | [8 empty] | 9182.07
55,00%*0,85 ФОТ (от 7 801,00) | [8 empty] | 3646.97
62,00%*0,85 ФОТ (от 1 752,49) | [8 empty] | 923.56
63,00%*0,85 ФОТ (от 1 691,34) | [8 empty] | 905.71
65,00%*0,85 ФОТ (от 14 977,02) | [8 empty] | 8274.8
Итого по смете | [8 empty] | 319630.56
Непредвиденные затраты 2% | [8 empty] | 6392.61
Итого с непредвиденными | [8 empty] | 326023.17
НДС 18% | [8 empty] | 58684.17
ВСЕГО ПО СМЕТЕ | [8 empty] | 384707.34
Составил
Проверил