## Локальная смета
| СОГЛАСОВАНО: | [11 empty] | УТВЕРЖДАЮ:
| _____________________________ | [11 empty] | __________________________
| " _____ " ________________ 200_ г. | [11 empty] | "____" ______________200_ г.
МОУ СОШ № 7 г.Пермь ул.Луначарского,74б
(наименование стройки)
ЛОКАЛЬНЫЙ СМЕТНЫЙ РАСЧЕТ №
(локальная смета)
|  | на | Устройство водонипроницаемого резинового покрытия спортивной площадки
(наименование работ и затрат, наименование объекта)
Основание:
|  |  | Сметная стоимость строительных работ ___________________________________________________________ | [5 empty] | ___________________________281209,34 |  | руб.
|  |  | Средства на оплату труда ___________________________________________________________ | [5 empty] | ___________________________84836 |  | руб.
|  |  | Сметная трудоемкость ___________________________________________________________ | [5 empty] | ___________________________________________________________698,92 |  | чел.час
Составлен(а) в текущих (прогнозных) ценах по состоянию на 2кв 2009г
№ пп | Обоснование | Наименование | Ед. изм. | Кол. | Стоимость единицы, руб. |  |  |  | Общая стоимость, руб. |  |  |  | Т/з осн. раб.на ед. | Т/з осн. раб. Всего | Т/з мех. на ед. | Т/з мех. Всего
[5 empty] | Всего | В том числе |  |  | Всего | В том числе
[6 empty] | Осн.З/п | Эк.Маш | З/пМех |  | Осн.З/п | Эк.Маш | З/пМех
1 | 2 | 3 | 4 | 5 | 6 | 7 | 8 | 9 | 10 | 11 | 12 | 13 | 14 | 15 | 16 | 17
Раздел 1. Ремонт существующего основания
1 | ТЕРр69-09-01 | Очистка существующей площадки от строительного мусора | 100 т мусора | 0.01 | 2207.5 | 2207.5 |  |  | 22 | 22 |  |  | 214.32 | 2.14
2 | ТЕРр68-12-04 | Разборка покрытий и оснований асфальтобетонных с помощью молотков отбойных | 100 м3 конструкций | 0.2 | 9623.46 | 2878.83 | 6744.63 | 570.58 | 1925 | 576 | 1349 | 114 | 243.35 | 48.67 | 41.39 | 8.28
3 | ТЕР11-01-002-04 | Устройство подстилающих слоев щебеночных | 1 м3 подстилающего слоя | 5 | 311.34 | 47.04 | 57.07 | 7.52 | 1557 | 235 | 285 | 38 | 3.73 | 18.65 | 0.55 | 2.75
4 | ТЕР06-01-015-10 | Армирование бетонного основания | 1 т | 0.22 | 7750.53 | 159.39 | 34.85 | 2.52 | 1705 | 35 | 8 | 1 | 12.64 | 2.78 | 0.38 | 0.08
5 | ТЕР27-06-008-01 | Устройство шва-стыка в асфальтобетонном покрытии | 100 м шва | 0.55 | 2920.6 | 254.14 | 2151.15 | 215.08 | 1606 | 140 | 1183 | 118 | 21.89 | 12.04 | 12.88 | 7.08
6 | ТЕР27-06-007-01 | Нарезка штрабы в существкющем основании (для примыкания краев резинового покрытия | 100 м шва | 0.96 | 3517.19 | 95.12 | 2884.32 | 327.02 | 3377 | 91 | 2769 | 314 | 8.5 | 8.16 | 18.46 | 17.72
7 | ТЕР11-01-015-01 | Устройство покрытий бетонных толщиной 30 мм | 100 м2 покрытия | 1.8 | 2466.71 | 456.45 | 229.43 | 38.85 | 4440 | 822 | 413 | 70 | 40.43 | 72.77 | 2.84 | 5.11
8 | ТЕР11-01-015-02 | Устройство покрытий бетонных на каждые 5 мм изменения толщины КОЭФ. К ПОЗИЦИИ: Новый коэффициент ПЗ=14; ОЗП=14; ЭМ=14; ЗПМ=14; МАТ=14; ТЗ=14; ТЗМ=14 | 100 м2 покрытия | 1.8 | 3909.08 | 188.16 | 114.24 | 36.4 | 7036 | 339 | 206 | 66 | 16.66 | 29.99 | 2.66 | 4.79
9 | ТЕР12-01-016-02 | Огрунтовка основания из бетона праймером | 100 м2 кровли | 5.8 | 196.43 | 34.89 | 3.1 |  | 1139 | 202 | 18 |  | 2.8 | 16.24 | 0.04 | 0.23
Раздел 2. Устройство водонепроницаемого резинового покрытия спортплощадки
10 | ТЕР01-02-058-02 | Копание ям вручную без креплений для стоек баскетбольных (2 шт) и гильз для теннисных стоек (2 шт) | 100 м3 грунта | 0.004 | 3102.4 | 3102.4 |  |  | 12 | 12 |  |  | 280 | 1.12
11 | ТЕР07-01-044-04 | Установка баскетбольных стоек (2 шт) | 1 т стальных элементов | 0.14 | 8894.93 | 455.3 | 284.68 |  | 1245 | 64 | 40 |  | 31.4 | 4.4 | 1.02 | 0.14
12 | ТЕР06-01-015-07 | Установка гильз (для теннисных стоек) | 1 т | 0.02 | 9665.26 | 2788.39 | 32.97 | 2.36 | 193 | 56 | 1 |  | 215.82 | 4.32 | 0.36 | 0.01
13 | ТЕР06-01-001-02 | Устройство бетонных фундаментов под баскетбольные стойки | 100 м3 бетона, бутобетона и железобетона в деле | 0.006 | 55318.33 | 6506.33 | 2669.08 | 447.31 | 332 | 39 | 16 | 3 | 535.5 | 3.21 | 29.05 | 0.17
14 | ТЕР11-01-023-05 | Устройство водонепроницаемого резинового покрытия спортплощадки | 100 м2 покрытия | 5.8 | 22847.05 | 1335.64 | 409.65 | 103.54 | 132513 | 7747 | 2376 | 601 | 80.85 | 468.93 | 6.99 | 40.54
15 | ТЕР11-01-023-05 | Устройство цветного логотипа из каучука (флаг России, Великобритании) | 100 м2 покрытия | 0.04 | 22847.05 | 1335.64 | 409.65 | 103.54 | 914 | 53 | 16 | 4 | 80.85 | 3.23 | 6.99 | 0.28
16 | ТЕР27-09-016-01 | Разметка спортплощадки краской сплошной линией шириной 0,1 м (баскетбол, минифутбол, теннис) | 1 км линии | 0.6194 | 1365.05 | 39.89 | 190.39 | 27.91 | 846 | 25 | 118 | 17 | 3.66 | 2.27 | 2.04 | 1.26
Раздел 3. Вывоз мусора
18 | СЦП1-3-26 | Погрузочные работы при автомобильных перевозках Мусор строительный КОЭФ. К ПОЗИЦИИ: Новый коэффициент ПЗ=5,01; ОЗП=5,01; ЭМ=5,01; ЗПМ=5,01; МАТ=5,01; ТЗ=5,01; ТЗМ=5,01 | за т груза | 2 | 8.92 |  |  |  | 18
19 | СЦП3-3-31-1 | Перевозка навалочных грузов автомобилями-самосвалами (работающими вне карьеров), расстояние перевозки 31 км: класс груза 1 КОЭФ. К ПОЗИЦИИ: Новый коэффициент ПЗ=5,01; ОЗП=5,01; ЭМ=5,01; ЗПМ=5,01; МАТ=5,01; ТЗ=5,01; ТЗМ=5,01 | 1 т | 2 | 128.56 |  | 128.56 |  | 257 |  | 257
Итого прямые затраты по смете в ценах 2001г. | [8 empty] | 159137 | 10458 | 9055 | 1346 |  | 698.92 |  | 88.44
Итого прямые затраты по смете с учетом коэффициентов к итогам | [8 empty] | 115461 | 75162 | 40281 | 9674 |  | 698.92 |  | 88.44
В том числе, справочно:
Индекс инфляции 2кв. 2009г. ОЗП=7,187; ЭМ-ЗПМ=4,073; ЗПМ=7,187; МАТ=0 (Поз. 1-3, 7-8, 14-15, 4, 12-13, 5-6, 16, 9-11) | [8 empty] | -43676 | 64704 | 31228 | 8328
Накладные расходы | [8 empty] | 75759
В том числе, справочно:
95%*0,94 ФОТ (от 84836) (Поз. 1-3, 7-8, 14-15, 4, 12-13, 5-6, 16, 9-11) | [8 empty] | 75759
Сметная прибыль | [8 empty] | 42420
В том числе, справочно:
50% ФОТ (от 84836) (Поз. 1-3, 7-8, 14-15, 4, 12-13, 5-6, 16, 9-11) | [8 empty] | 42420
Итоги по смете:
Прочие ремонтно-строительные работы | [8 empty] | 378 |  |  |  |  | 2.14
Благоустройство | [8 empty] | 16897 |  |  |  |  | 48.67 |  | 8.28
Полы | [8 empty] | 181808 |  |  |  |  | 593.57 |  | 53.47
Бетонные и железобетонные монолитные конструкции в промышленном строительстве | [8 empty] | 2390 |  |  |  |  | 10.31 |  | 0.26
Автомобильные дороги | [8 empty] | 26874 |  |  |  |  | 22.47 |  | 26.06
Кровли | [8 empty] | 3548 |  |  |  |  | 16.24 |  | 0.23
Земляные работы, выполняемые ручным способом | [8 empty] | 206 |  |  |  |  | 1.12
Бетонные и железобетонные сборные конструкции в промышленном строительстве | [8 empty] | 1264 |  |  |  |  | 4.4 |  | 0.14
Перевозка грузов | [8 empty] | 18
Перевозка грузов автомобильным транспортом | [8 empty] | 257
Итого | [8 empty] | 233640 |  |  |  |  | 698.92 |  | 88.44
В том числе:
Машины и механизмы | [8 empty] | 40281
ФОТ | [8 empty] | 84836
Накладные расходы | [8 empty] | 75759
Сметная прибыль | [8 empty] | 42420
Непредвиденные расходы 2% | [8 empty] | 4673
Итого с учетом доп. затрат в тек ценах | [8 empty] | 238313
НДС 18% | [8 empty] | 42896.34
ВСЕГО по смете | [8 empty] | 281209.34 |  |  |  |  | 698.92 |  | 88.44
Составил
Проверил