## Локальная смета
| Согласовано | [10 empty] | Утверждаю
МОУ "Гимназия № 8" г. Перми
(наименование стройки)
ЛОКАЛЬНЫЙ СМЕТНЫЙ РАСЧЕТ №
(локальная смета)
на общестроительные работы
(наименование работ и затрат, наименование объекта)
Основание:
|  |  |  | Сметная стоимость руб. |  |  |  |  | 481 133,81
|  |  |  | Средства на оплату труда руб. |  |  |  |  | 34060.9897
Составлен(а) в текущих (прогнозных) ценах по состоянию на 2 кв 2009 г.
№ пп | Обоснование | Наименование | Ед. изм. | Кол. | Стоимость единицы |  |  |  | Общая стоимость |  |  |  | Т/з осн. раб.на ед. | Т/з осн. раб. Всего | Т/з мех. на ед. | Т/з мех. Всего
[5 empty] | Всего | В том числе |  |  | Всего | В том числе
[6 empty] | Осн.З/п | Эк.Маш | З/пМех |  | Осн.З/п | Эк.Маш | З/пМех
1 | 2 | 3 | 4 | 5 | 6 | 7 | 8 | 9 | 10 | 11 | 12 | 13 | 14 | 15 | 16 | 17
Раздел 1. Ремонт полов коридоров 1 и 2 эт.
1 | ТЕРр57-03-01 | Разборка плинтус деревянных и из пластмассовых материалов | 100 м плинтусов | 0.6 | 41.77 | 41.77 |  |  | 25.06 | 25.06 |  |  | 3.77 | 2.262
1.1 | ТЕР11-01-011-07 | Устройство стяжек из плит древесноволокнистых | 100 м2 стяжки | 5.6 | 1433.65 | 88.86 | 58.42 | 1.5 | 8028.44 | 497.62 | 327.15 | 8.4 | 8.02 | 44.912 | 0.39 | 2.184
2 | ТЕР11-01-036-04 | Устройство покрытий из линолеума насухо со свариванием полотнищ в стыках | 100 м2 покрытия | 5.6 | 7654.25 | 371.58 | 68.99 | 4.65 | 42863.8 | 2080.85 | 386.34 | 26.04 | 31.41 | 175.896 | 0.82 | 4.592
3 | СЦМ-101-9876 | Линолеум на теплозвукоизолирующей подоснове | м2 | -560 | 70.08 |  |  |  | -39244.8
4 | Текущие цены | Линолеум противопожарный Г-2 (комерческий) | м2 | 560 | 90 |  |  |  | 50400
5 | ТЕР11-01-040-01 | Устройство плинтусов поливинилхлоридных на клее КН-2 | 100 м плинтусов | 4.2 | 686.99 | 124.87 | 2.32 |  | 2885.36 | 524.45 | 9.74 |  | 8.99 | 37.758 | 0.03 | 0.126
Ремонт кабинета
6 | тер15-01-047-15 | Устройство подвесного потолка "Байкал" | 100м2 | 0.175 | 1765.36 | 1370.91 | 394.45 | 10.4 | 308.94 | 239.91 | 69.03 | 1.82
7 | сцм-101-2414-101 | Панели потолочные "Байкал" с комплектующими | м2 | 17.5 | 48.94 |  |  |  | 856.45
8 | ТЕРм08-03-594-11 | Светильники с люминесцентными лампами в подвесных потолках, устанавливаемый на подвесках, количество ламп в светильнике до 4 | 100 шт. | 0.04 | 20545.75 | 4466.53 | 3015.07 | 1390.45 | 821.83 | 178.66 | 120.6 | 55.62 | 317 | 12.68 | 77.2 | 3.088
9 | СЦМ-546-0601-8 | Светильник люминесцентный ЛПО 4*20 | шт | 4 | 174.55 |  |  |  | 698.2
10 | ТЕРм08-02-409-01 | Труба винипластовая по установленным конструкциям, по стенам и колоннам с креплением скобами, диаметр, мм, до 25 | 100 м | 0.18 | 2143.17 | 318.44 | 631.8 | 292.43 | 385.77 | 57.32 | 113.72 | 52.64 | 23.8 | 4.284 | 16 | 2.88
11 | СЦМ-300-9920-2 | Трубки защитные гофрированные диаметром 25 мм | м | 18 | 5.73 |  |  |  | 103.14
12 | ТЕРм08-02-412-02 | Затягивание проводов в проложенные трубы и металлические рукава. Провод первый одножильный или многожильный в общей оплетке, суммарное сечение, мм2, до 6 | 100 м | 0.18 | 353.18 | 90.18 | 4.63 | 0.37 | 63.57 | 16.23 | 0.83 | 0.07 | 6.74 | 1.2132 | 0.04 | 0.0072
13 | СЦМ-501-0586-69 | Кабели силовые на напряжение 660 В с медными жилами с поливинилхлоридной изоляцией и оболочкой марки ВВГ 3х1.5 мм2 | 1000м | 0.018 | 5100.26 |  |  |  | 91.8
14 | ТЕРр67-09-01 | Смена выключателей | 100 шт. | 0.01 | 1161.37 | 311.37 |  |  | 11.61 | 3.11 |  |  | 24.1 | 0.241
15 | ТЕРр67-09-02 | Смена розеток | 100 шт. | 0.02 | 1161.37 | 311.37 |  |  | 23.23 | 6.23 |  |  | 24.1 | 0.482
16 | ТЕР10-01-039-01 | Установка блоков в наружных и внутренних дверных проемах в каменных стенах площадью проема до 3 м2 | 100 м2 проемов | 0.0198 | 32012.53 | 1362.94 | 1262.06 | 178.42 | 633.85 | 26.99 | 24.99 | 3.53 | 104.28 | 2.0647 | 13.34 | 0.2641
17 | СЦМ-101-0951 | Замок врезной оцинкованный с цилиндровым механизмом из латуни | шт | 1 | 83.7 |  |  |  | 83.7
18 | СЦМ-101-0953 | Ручка-скоба из алюминиевого сплава анодированная | шт | 2 | 18.33 |  |  |  | 36.66
19 | ТЕРр61-01-09 | Сплошное выравнивание штукатурки внутри здания (однослойная штукатурка) сухой растворной смесью (типа "Ветонит") толщиной до 10 мм для последующей окраски или оклейки обоями стен | 100 м2 поверхности | 0.53 | 5875.37 | 1025.08 | 48.05 | 28.93 | 3113.95 | 543.29 | 25.47 | 15.33 | 73.8 | 39.114 | 0.46 | 0.2438
20 | ТЕР15-04-005-03 | Окраска поливинилацетатными водоэмульсионными составами улучшенная по штукатурке стен | 100 м2 окрашиваемой поверхности | 0.53 | 1707.53 | 547.4 | 12.43 | 0.27 | 904.99 | 290.12 | 6.59 | 0.14 | 42.9 | 22.737 | 0.17 | 0.0901
21 | ТЕР11-01-036-04 | Устройство покрытий из линолеума насухо со свариванием полотнищ в стыках | 100 м2 покрытия | 0.175 | 7654.25 | 371.58 | 68.99 | 4.65 | 1339.49 | 65.03 | 12.07 | 0.81 | 31.41 | 5.4968 | 0.82 | 0.1435
22 | ТЕР11-01-040-01 | Устройство плинтусов поливинилхлоридных на клее КН-2 | 100 м плинтусов | 0.16 | 686.99 | 124.87 | 2.32 |  | 109.92 | 19.98 | 0.37 |  | 8.99 | 1.4384 | 0.03 | 0.0048
Итого прямые затраты по смете | [8 empty] | 74544.96 | 4574.85 | 1096.9 | 164.4 |  | 350.58 |  | 13.62
Перевод в текущие цены ОЗП=7,187,ЭМ=4,073,ЗПМ=7,187,МАТ=4,689 | [8 empty] | 285748.61 | 28304.6 | 3370.77 | 1017.14
ИТОГО | [8 empty] | 360293.57 | 32879.45 | 4467.67 | 1181.54 |  | 350.58 |  | 13.62
Итого материалы | [8 empty] | 322946.43
Итого маш. и мех-мы | [8 empty] | 4467.67 |  | 4467.67
Итого ФОТ | [8 empty] | 34060.99 | 32879.45 |  | 1181.54
Накладные расходы 89,30% ФОТ (от 34 060,99) | [8 empty] | 30416.46
Сметная прибыль 50,00% ФОТ (от 34 060,99) | [8 empty] | 17030.49
ИТОГО ПО СМЕТЕ | [8 empty] | 407740.52
НДС 18% | [8 empty] | 73393.29
ВСЕГО ПО СМЕТЕ | [8 empty] | 481133.81
Составил
Проверил