## Локальная смета
| СОГЛАСОВАНО: | [11 empty] | УТВЕРЖДАЮ:
| _____________________________ | [11 empty] | __________________________
| " _____ " ________________ 200_ г. | [11 empty] | "____" ______________200_ г.
2009г. Департамент по образованию и науке администрации г.Перми
(наименование стройки)
ЛОКАЛЬНЫЙ СМЕТНЫЙ РАСЧЕТ №
(локальная смета)
|  | на | МОУ "Гимназия №17" по ул.Ленина,31ул.Г.Звезда,15. Капитальный ремонт стропильной системы, кровли и чердачного перекрытия (литер А1), Ленинский район
(наименование работ и затрат, наименование объекта)
Основание: Рабочий проект "ИП Л.К.Елембаев".
|  |  | Сметная стоимость строительных работ ___________________________________________________________ | [5 empty] | ___________________________2486899,23 |  | руб.
|  |  | Средства на оплату труда ___________________________________________________________ | [5 empty] | ___________________________377693,37 |  | руб.
|  |  | Сметная трудоемкость ___________________________________________________________ | [5 empty] | ___________________________________________________________4432,28 |  | чел.час
Составлен(а) в текущих (прогнозных) ценах по состоянию на 1-й квартал 2009г.
№ пп | Обоснование | Наименование | Ед. изм. | Кол. | Стоимость единицы, руб. |  |  |  | Общая стоимость, руб. |  |  |  | Т/з осн. раб.на ед. | Т/з осн. раб. Всего | Т/з мех. на ед. | Т/з мех. Всего
[5 empty] | Всего | В том числе |  |  | Всего | В том числе
[6 empty] | Осн.З/п | Эк.Маш | З/пМех |  | Осн.З/п | Эк.Маш | З/пМех
1 | 2 | 3 | 4 | 5 | 6 | 7 | 8 | 9 | 10 | 11 | 12 | 13 | 14 | 15 | 16 | 17
Раздел 1. Демонтажные работы.
1 | ТЕРр58-17-02 | Разборка покрытий кровель: из листовой стали | 100 м2 покрытий кровель | 4,056 405,6/100 | 116.99 | 116.23 | 0.76 |  | 474.51 | 471.43 | 3.08 |  | 10.49 | 42.55
2 | ТЕРр58-04-01 | Разборка парапетных решеток | 100 м парапетных решеток | 0,9 90/100 | 168.49 | 165.61 | 2.88 |  | 151.64 | 149.05 | 2.59 |  | 14.8 | 13.32
3 | ТЕРр58-02-02 | Разборка слуховых окон: прямоугольных односкатных | 100 окон | 0,01 1/100 | 3510.46 | 3492 | 18.46 |  | 35.1 | 34.92 | 0.18 |  | 309.3 | 3.09
4 | ТЕРр58-01-04 | Разборка: мауэрлатов | 100 м2 кровли | 4,056 405,6/100 | 100.23 | 75.98 | 24.25 | 4.24 | 406.53 | 308.17 | 98.36 | 17.2 | 6.73 | 27.3 | 0.27 | 1.1
5 | ТЕРр58-01-03 | Разборка: стропил со стойками и подкосами из брусьев и бревен | 100 м2 кровли | 4,056 405,6/100 | 349.41 | 311.69 | 37.72 | 6.6 | 1417.21 | 1264.22 | 152.99 | 26.77 | 27.08 | 109.84 | 0.42 | 1.7
6 | ТЕРр58-01-01 | Разборка: обрешетки из брусков с прозорами | 100 м2 кровли | 4,056 405,6/100 | 212.47 | 171.16 | 41.31 | 7.23 | 861.78 | 694.23 | 167.55 | 29.32 | 15.16 | 61.49 | 0.46 | 1.87
7 | ТЕР10-02-036-01прим. | Демонтаж ферм Ф1; Ф2 КОЭФ. К ПОЗИЦИИ: Демонтаж ОЗП=0,8; ЭМ=0,8; ЗПМ=0,8; МАТ=0; ТЗ=0,8; ТЗМ=0,8 | 1 м3 древесины в конструкции | 22.2532 | 151.99 | 125 | 26.99 | 1.89 | 3382.26 | 2781.65 | 600.61 | 42.06 | 10.29 | 228.99 | 0.3 | 6.68
8 | ТЕРр53-02-01 | Разборка кладки стен из: кирпича (карнизной части) | 10 м3 кладки | 0,385 3,85/10 | 4290.62 | 2315.27 | 1975.35 | 213.25 | 1651.89 | 891.38 | 760.51 | 82.1 | 212.41 | 81.78 | 15.35 | 5.91
9 | ТЕР46-04-007-01 | Разборка деревянных перекрытий оштукатуренных | 100 м2 | 2,5524 (153,99+101,25)/100 | 1899.33 | 1507.55 | 391.78 | 127.91 | 4847.85 | 3847.87 | 999.98 | 326.48 | 133.53 | 340.82 | 9.35 | 23.86
10 | ТЕРр65-29-01 | Разборка вентиляционных шахт | 1 м2 внутренней поверхности шахты | 6.12 | 2.22 | 2.22 |  |  | 13.59 | 13.59 |  |  | 0.2 | 1.22
Раздел 2. Чердачное перекрытие.
11 | ТЕР10-01-021-01 | Устройство перекрытий с укладкой балок по стенам каменным с накатом из щитов | 100 м2 перекрытий | 2,5524 (153,99+101,25)/100 | 14511.35 | 1223.37 | 532.69 | 51.4 | 37038.77 | 3122.53 | 1359.64 | 131.19 | 102.46 | 261.52 | 5.44 | 13.89
12 | СЦМ-101-0851 | Пергамин кровельный П-350 | м2 | -283.3 | 5.21 |  |  |  | -1475.99
13 | СЦМ-101-0857 | Рубероид подкладочный с пылевидной посыпкой РПП-300б | м2 | 283.3 | 8.39 |  |  |  | 2376.89
14 | ИКС-Прайс | Плита минераловатная Nobasil Текущая цена: 2400руб./1,18/4,436*1,065 | м3 | 51.048 | 488.3 |  |  |  | 24926.74
15 | СЦМ-102-0087прим. | Балка с черепными брусками | м3 | 8.8632 | 1987.17 |  |  |  | 17612.69
16 | ТЕР10-01-010-01 | Установка элементов каркаса из брусьев (доска 160*10; 80*50) | 1 м3 древесины в конструкции | 0.8022 | 1560.59 | 268.65 | 30.38 |  | 1251.91 | 215.51 | 24.37 |  | 22.5 | 18.05 | 0.36 | 0.29
18 | ТЕР12-01-017-05 | Устройство выравнивающих стяжек сборных из плоских асбестоцементных листов КОЭФ. К ПОЗИЦИИ: Новый коэффициент МАТ=0 | 100 м2 стяжек | 2,5524 255,24/100 | 348.65 | 314.41 | 34.24 | 3.45 | 889.89 | 802.5 | 87.39 | 8.81 | 24.64 | 62.89 | 0.24 | 0.61
19 | ИКС-Прайс | Плиты цементно-стружечные нешлифованные толщиной 20 мм Текущая цена: 1350руб./4,32м2/1,18/4,436*1,065 | м2 | 260.34 | 63.58 |  |  |  | 16552.42
20 | СЦМ-101-1480 | Шурупы с полукруглой головкой 3,5х35 мм | т | 0.0153 | 9231.69 |  |  |  | 141.24
21 | ТЕР10-01-022-03прим. | Подшивка потолков плитами ГКЛ (2листа по 9,5мм) КОЭФ. К ПОЗИЦИИ: Новый коэффициент МАТ=0 | 100 м2 потолков | 5,1048 255,24*2/100 | 867.8 | 825.33 | 42.47 |  | 4429.95 | 4213.15 | 216.8 |  | 67.1 | 342.53 | 0.54 | 2.76
22 | СЦМ-101-3275 | Листы гипсокартонные стандартные, КНАУФ, толщиной 8-10 мм | м2 | 525,7944 5,1048*103 | 26.91 |  |  |  | 14149.13
23 | СЦМ-101-6043 | Шурупы 3,5 х 35мм самонарезающие с острым концом | шт | 10209,6 510,48*20 | 0.09 |  |  |  | 918.86
24 | ТЕР12-01-013-03 | Утепление покрытий плитами из минеральной ваты или перлита на битумной мастике в один слой (по периметру шириной 1м) | 100 м2 утепляемого покрытия | 1,1566 115,66/100 | 4018.22 | 616.16 | 129.76 | 8.65 | 4647.47 | 712.65 | 150.08 | 10 | 45.54 | 52.67 | 0.83 | 0.96
25 | ТЕРр69-07-01 | Устройство: ходов | 100 погонных м ходов или переходных мостиков | 0.21 | 2315.5 | 237.12 | 14.65 | 2.33 | 486.26 | 49.8 | 3.08 | 0.49 | 20.8 | 4.37 | 0.27 | 0.06
26 | ТЕРр69-10-01 | Антисептирование древесины: водными растворами КОЭФ. К ПОЗИЦИИ: Новый коэффициент МАТ=0 | 100 м2 обработанной поверхности | 0.05 | 32.05 | 30.5 | 1.55 |  | 1.6 | 1.53 | 0.07 |  | 2.51 | 0.13 | 0.02
27 | ИКС-Прайс | Состав огнезащитный Пирилакс-3000 Текущая цена: 6050руб./50кг/1,18/4,436*1,065 | кг | 1,4 5*0,28 | 24.62 |  |  |  | 34.47
Раздел 3. Крыша, кровля.
28 | ТЕР10-01-002-01прим. | Установка ферм Ф1; Ф2 | 1 м3 древесины в конструкции | 22.2532 | 1808.2 | 284.98 | 36.57 | 2.36 | 40238.24 | 6341.72 | 813.8 | 52.52 | 24.09 | 536.08 | 0.37 | 8.23
29 | ТЕР10-01-002-01 | Установка стропил | 1 м3 древесины в конструкции | 7.494 | 1808.2 | 284.98 | 36.57 | 2.36 | 13550.65 | 2135.64 | 274.06 | 17.69 | 24.09 | 180.53 | 0.37 | 2.77
30 | ТЕР06-01-015-07 | Установка закладных деталей весом: до 4 кг | 1 т | 0,7488 (577,92+170,88)/1000 | 9665.26 | 2788.39 | 32.97 | 2.36 | 7237.35 | 2087.95 | 24.69 | 1.77 | 215.82 | 161.61 | 0.36 | 0.27
31 | СЦМ-101-0099 | Болты оцинкованные диаметром резьбы 16- (18) мм | т | 0,0387 38,7/1000 | 14056.02 |  |  |  | 543.97
32 | СЦМ-101-2029 | Шайбы оцинкованные плоские, 20х1 мм | шт | 258 | 0.71 |  |  |  | 183.18
33 | ТЕР08-02-001-03 | Кладка из керамического одинарного полнотелого кирпича наружных стен средней сложности: при высоте этажа до 4м (карниза) | 1 м3 кладки | 3.85 | 636.09 | 70.52 | 35.92 | 6.29 | 2448.95 | 271.5 | 138.29 | 24.22 | 5.66 | 21.79 | 0.4 | 1.54
34 | ТЕР08-02-007-01 | Армирование кладки стен и других конструкций (скрутка) | 1 т металлических изделий | 0,00504 5,04/1000 | 10062.2 | 719.51 | 44.65 | 3.62 | 50.71 | 3.63 | 0.23 | 0.02 | 63.73 | 0.32 | 0.54
35 | ТЕРр61-31-01 | Оштукатуривание поверхности дымовых труб (вентиляционных шахт) | 100 м2 поверхности | 0,42 42/100 | 2561.13 | 1737.11 | 3.33 |  | 1075.67 | 729.59 | 1.4 |  | 131.4 | 55.19
36 | ТЕРр61-26-01 | Перетирка штукатурки внутренних помещений (чердачного помещения) | 100 м2 перетертой поверхности | 0,8547 85,47/100 | 362.9 | 345.26 | 4.06 | 1.37 | 310.17 | 295.09 | 3.47 | 1.17 | 28.07 | 23.99 | 0.1 | 0.09
37 | ТЕР20-01-001-33прим. | Прокладка воздуховодов класса Н (нормальные) из оцинкованной стали толщиной: 0,7 мм, периметром до 3200 мм (устройство вентшахт) | 100 м2 поверхности воздуховодов | 0,0612 6,12/100 | 29671.41 | 1007.76 | 130.33 | 4.87 | 1815.89 | 61.67 | 7.98 | 0.3 | 80.88 | 4.95 | 1.02 | 0.06
38 | ТЕР16-01-005-03 | Прокладка по стенам зданий и в каналах трубопроводов из чугунных канализационных труб диаметром 150 мм | 100 м трубопровода | 0,067 6,7/100 | 19773.28 | 1381.82 | 183.94 | 9.43 | 1324.81 | 92.58 | 12.32 | 0.63 | 101.01 | 6.77 | 2.28 | 0.15
39 | ТЕРр65-38-02прим. | Установка частей канализационного стояка: флюгарки | 1 шт. | 2 | 95.09 | 16.33 |  |  | 190.18 | 32.66 |  |  | 1.38 | 2.76
40 | ТЕРр58-21-01 | Смена колпаков на дымовых и вентиляционных трубах: в один канал | 10 шт. | 0,4 4/10 | 971.07 | 215.95 | 2.32 |  | 388.43 | 86.38 | 0.93 |  | 18.6 | 7.44 | 0.03 | 0.01
41 | ТЕР07-05-030-11 | Установка мелких конструкций (подоконников, сливов, парапетов и др.), массой до 0,5 т | 100 шт. сборных конструкций | 0,01 1/100 | 3045.87 | 1583.6 | 282.88 | 49.52 | 30.46 | 15.84 | 2.83 | 0.5 | 122.57 | 1.23 | 3.15 | 0.03
42 | СЦМ-444-2141 | Панели железобетонные сплошные плоские (ПТ12,5-11,9) | м3 | 0.119 | 1739.46 |  |  |  | 207
43 | ТЕР11-01-015-08 | Железнение цементных покрытий | 100 м2 покрытия | 0,0149 1,49/100 | 179.96 | 146.12 | 7.45 | 1.37 | 2.68 | 2.18 | 0.11 | 0.02 | 10.8 | 0.16 | 0.1
44 | ТЕР10-01-003-01 | Устройство слуховых окон | 1 слуховое окно | 4 | 324.54 | 80.55 | 20.93 | 1.73 | 1298.16 | 322.2 | 83.72 | 6.92 | 6.63 | 26.52 | 0.22 | 0.88
45 | СЦМ-203-0177прим. | Окна неоткрывающиеся (глухие) одинарной конструкции с жалюзийной решеткой СГО 6-12Ж, пл.0.65 м2 | м2 | 1,68 0,42*4 | 477.39 |  |  |  | 802.02
46 | СЦМ-203-9156 | Приборы оконные | комплект | 4 | 4.16 |  |  |  | 16.64
47 | ТЕР15-05-001-03 | Остекление оконным стеклом окон: с одинарным переплетом | 100 м2 площади проемов по наружному обводу коробок | 0,014 1,4/100 | 3175.05 | 295.25 | 35.52 | 2.83 | 44.45 | 4.13 | 0.5 | 0.04 | 24.3 | 0.34 | 0.43 | 0.01
48 | ТЕР15-04-024-05 | Простая окраска масляными составами по дереву заполнений слуховых окон КОЭФ. К ПОЗИЦИИ: Коробка, переплет ПЗ=1,2; ОЗП=1,2; ЭМ=1,2; ЗПМ=1,2; МАТ=1,2; ТЗ=1,2; ТЗМ=1,2 | 100 м2 окрашиваемой поверхности | 0.02 | 1352.83 | 666.11 | 4.2 | 0.17 | 27.06 | 13.32 | 0.08 |  | 53.46 | 1.07 | 0.06
49 | ТЕР15-04-024-05 | Простая окраска масляными составами по дереву заполнений слуховых окон жалюзийными решетками КОЭФ. К ПОЗИЦИИ: Т.ч. п.2.36 п/п.в ПЗ=2,5; ОЗП=2,5; ЭМ=2,5; ЗПМ=2,5; МАТ=2,5; ТЗ=2,5; ТЗМ=2,5 | 100 м2 окрашиваемой поверхности | 0.014 | 2818.4 | 1387.73 | 8.75 | 0.35 | 39.46 | 19.43 | 0.12 |  | 111.38 | 1.56 | 0.13
50 | ТЕР12-01-007-09 | Устройство кровель из оцинкованной стали с настенными желобами | 100 м2 кровли | 4,056 405,6/100 | 12320.39 | 1273.91 | 60.5 | 8.49 | 49971.5 | 5166.98 | 245.39 | 34.44 | 98.6 | 399.92 | 0.67 | 2.72
51 | ТЕР12-01-010-01 | Устройство мелких покрытий (брандмауэры, парапеты, свесы и т.п.) из листовой оцинкованной стали | 100 м2 покрытия | 0,45 45/100 | 8320.86 | 1369.91 | 23.38 | 3.14 | 3744.39 | 616.46 | 10.52 | 1.41 | 112.75 | 50.74 | 0.27 | 0.12
52 | ТЕР12-01-012-01 | Ограждение кровель перилами | 100 м ограждения | 0,9 90/100 | 2500.22 | 84.11 | 58.38 | 4.56 | 2250.2 | 75.7 | 52.54 | 4.1 | 6.67 | 6 | 0.43 | 0.39
53 | ТЕР13-03-002-04 | Огрунтовка металлических поверхностей за один раз: грунтовкой ГФ-021 КОЭФ. К ПОЗИЦИИ: Т.ч. п.1.9 ОЗП=1,1; ТЗ=1,1 | 100 м2 окрашиваемой поверхности | 0,54 90*0,6/100 | 312.44 | 88.25 | 9.86 | 0.14 | 168.72 | 47.66 | 5.32 | 0.08 | 5.84 | 3.15 | 0.02 | 0.01
54 | ТЕР13-03-004-26 | Окраска металлических огрунтованных поверхностей: эмалью ПФ-115 КОЭФ. К ПОЗИЦИИ: Т.ч. п.1.9. ОЗП=1,1; ТЗ=1,1 | 100 м2 окрашиваемой поверхности | 0,54 90*0,6/100 | 554.17 | 54.43 | 6.47 | 0.14 | 299.25 | 29.39 | 3.49 | 0.08 | 4.21 | 2.27 | 0.02 | 0.01
55 | ТЕРр58-10-02 | Смена частей водосточных труб: Прямые звенья с люлек | 100 м | 1,1 110/100 | 8435.86 | 1076.49 | 6.19 |  | 9279.45 | 1184.14 | 6.81 |  | 88.6 | 97.46 | 0.08 | 0.09
56 | ТЕРр58-10-05 | Смена частей водосточных труб: Отливы (отметы) | 100 шт. | 0,1 10/100 | 5959.18 | 645.17 | 6.19 |  | 595.92 | 64.52 | 0.62 |  | 53.1 | 5.31 | 0.08 | 0.01
57 | ТЕРр58-10-07 | Смена частей водосточных труб: Воронки с люлек | 100 шт. | 0,1 10/100 | 9585.37 | 1454.36 | 6.19 |  | 958.54 | 145.44 | 0.62 |  | 119.7 | 11.97 | 0.08 | 0.01
58 | ТЕРр58-22-01 | Смена ухватов для водосточных труб: в каменных стенах | 100 шт. | 1,2 120/100 | 1205.85 | 438.86 | 0.77 |  | 1447.02 | 526.63 | 0.92 |  | 37.8 | 45.36 | 0.01 | 0.01
59 | ТЕР06-01-005-01 | Устройство бетонных фундаментов общего назначения объемом: до 5 м3 (тумбы под водосточные трубы) | 100 м3 бетона и железобетона в деле | 0,005 0,5/100 | 53632.05 | 5313.01 | 3687.06 | 475.2 | 268.16 | 26.57 | 18.44 | 2.38 | 441.28 | 2.21 | 36.11 | 0.18
60 | ТЕР10-01-088-01 | Огнезащита обрешеток под кровлю, покрытия и настилы по фермам КОЭФ. К ПОЗИЦИИ: Новый коэффициент МАТ=0 | 1000 м2 обработанной поверхности | 0,4056 405,6/1000 | 465.81 | 393.86 | 71.95 | 3.62 | 188.93 | 159.75 | 29.18 | 1.47 | 31.61 | 12.82 | 0.79 | 0.32
61 | ТЕР10-01-087-01 | Огнезащита деревянных конструкций ферм, арок, балок, стропил, мауэрлатов КОЭФ. К ПОЗИЦИИ: Новый коэффициент МАТ=0 | 10 м3 древесины в конструкции | 3,94126 39,4126/10 | 120.98 | 104.55 | 16.43 | 0.79 | 476.81 | 412.06 | 64.75 | 3.11 | 8.5 | 33.5 | 0.17 | 0.67
62 | ИКС-Прайс | Состав огнезащитный Пирилакс-3000 Текущая цена: 6050руб./50кг/1,18/4,436*1,065 | кг | 367,288 405,6*0,18+1051*0,28 | 24.62 |  |  |  | 9042.63
Раздел 4. Усиление кирпичных сводов.
63 | ТЕРр53-14-01 | Заделка трещин в кирпичных стенах: цементным раствором | 10 м трещин | 7,52 75,2/10 | 42.28 | 34.58 |  |  | 317.95 | 260.04 |  |  | 2.71 | 20.38
64 | ТЕРр69-02-01 | Сверление отверстий в кирпичных стенах электроперфоратором: толщина стен 0,5 кирпича с диаметром отверстия до 20 мм | 100 отверстий | 1,28 128/100 | 83.74 | 66.7 | 17.04 |  | 107.19 | 85.38 | 21.81 |  | 5.49 | 7.03
65 | ТЕРр69-02-02 | Сверление отверстий в кирпичных стенах электроперфоратором: добавлять на каждые 0,5 кирпича толщины стен | 100 отверстий | 1,28 128/100 | 80.54 | 64.15 | 16.39 |  | 103.09 | 82.11 | 20.98 |  | 5.28 | 6.76
66 | ТЕРр69-02-03 | Сверление отверстий в кирпичных стенах электроперфоратором: добавлять на каждые 10 мм диаметра свыше 20 мм КОЭФ. К ПОЗИЦИИ: Диаметром 32мм (32-20)/10 ПЗ=1,2; ОЗП=1,2; ЭМ=1,2; ЗПМ=1,2; МАТ=1,2; ТЗ=1,2; ТЗМ=1,2 | 100 отверстий | 1,28 128/100 | 115.52 | 92 | 23.52 |  | 147.87 | 117.76 | 30.11 |  | 7.57 | 9.69
67 | ТЕР13-06-004-01 | Обеспыливание поверхности шпуров | 1 м2 обеспыливаемой поверхности | 6.4 | 1.51 | 1.22 | 0.29 |  | 9.66 | 7.81 | 1.85 |  | 0.1 | 0.64
68 | ТЕР05-03-001-01 | Цементация грунтов нисходящим способом при поглощении цемента и песка до 200 кг | 100 м цементируемой части скважины | 0,4096 40,96/100 | 9592.41 | 1788.34 | 5915.71 | 867.69 | 3929.05 | 732.5 | 2423.07 | 355.41 | 128.75 | 52.74 | 51.14 | 20.95
69 | СЦМ-101-1305 | Портландцемент общестроительного назначения бездобавочный марки 400 | т | 0.9 | 421.5 |  |  |  | 379.35
70 | ТЕР06-01-015-07 | Установка закладных деталей весом: до 4 кг (арматура А-400 д=12мм L=320мм) | 1 т | 0,0358 35,8/1000 | 9665.26 | 2788.39 | 32.97 | 2.36 | 346.02 | 99.82 | 1.18 | 0.08 | 215.82 | 7.73 | 0.36 | 0.01
71 | ТЕРр61-04-11 | Ремонт штукатурки потолков по камню и бетону цементно-известковым раствором, площадью отдельных мест: более 10 м2 толщиной слоя до 20 мм | 100 м2 отремонтированной поверхности | 0,333 33,3/100 | 3618.92 | 2548.55 | 29.25 | 9.85 | 1205.1 | 848.67 | 9.74 | 3.28 | 199.73 | 66.51 | 0.72 | 0.24
72 | ТЕРр61-04-12 | Ремонт штукатурки потолков по камню и бетону цементно-известковым раствором, площадью отдельных мест: более 10 м2, добавлять на каждые следующие 10 мм толщины слоя | 100 м2 отремонтированной поверхности | 0,333 33,3/100 | 984.99 | 448.51 | 14.63 | 4.92 | 328 | 149.35 | 4.87 | 1.64 | 35.15 | 11.7 | 0.36 | 0.12
73 | ТЕРр62-01-02 | Окраска клеевыми составами ранее окрашенных поверхностей: улучшенная | 100 м2 окрашиваемой поверхности (без вычета проемов) | 0,333 33,3/100 | 314.89 | 251.93 | 7.93 | 1.37 | 104.86 | 83.89 | 2.64 | 0.46 | 21.1 | 7.03 | 0.15 | 0.05
Вывоз мусора.
74 | СЦП1-3-26 | Погрузочные работы при автомобильных перевозках: Мусор строительный | за т груза | 58 | 1.78 |  |  |  | 103.24
75 | СЦП3-3-25-1 | Перевозка навалочных грузов автомобилями-самосвалами (работающими вне карьеров), расстояние перевозки 25 км: класс груза 1 | 1 т | 58 | 22.04 |  | 22.04 |  | 1278.32 |  | 1278.32
76 | СЦП1-4-26 | Разгрузочные работы при автомобильных перевозках: Мусор строительный | за т груза | 58 | 2.52 |  |  |  | 146.16
Итого прямые затраты по смете в ценах 2001г. | [8 empty] | 296248.17 | 43012.32 | 10224.98 | 1188.16 |  | 3545.79 |  | 99.64
Итого прямые затраты по смете с учетом коэффициентов к итогам | [8 empty] | 1499633.11 | 367540.48 | 47798.77 | 10152.89 |  | 4432.28 |  | 124.57
В том числе, справочно:
11.2 Ремонт сложных кровель ОЗП=1,25; ЭМ=1,25; ЗПМ=1,25; ТЗ=1,25; ТЗМ=1,25 (Поз. 1-6, 40, 55-58, 7, 11-13, 16-17, 21, 27-29, 44-46, 60-62, 8, 63, 9-10, 14, 18-20, 24, 50-52, 22-23, 47-49, 25-26, 64-66, 30-32, 59, 70, 33-36, 71-72, 37-39, 41-43, 53-54, 67-69, 73, 75) | [8 empty] | 13309.38 | 10753.08 | 2556.24 | 297.04 |  | 886.4475 |  | 24.91
Перевод в цены 1кв. 2009г.(Тер.) ОЗП=6,836; ЭМ-ЗПМ=3,717; ЗПМ=6,836; МАТ=4,436 (Поз. 1-6, 40, 55-58, 7, 11-13, 16-17, 21, 27-29, 44-46, 60-62, 8, 63, 9-10, 14, 18-20, 24, 50-52, 15, 22-23, 47-49, 25-26, 64-66, 30-32, 59, 70, 33-36, 71-72, 37-39, 41-43, 53-54, 67-69, 73) | [8 empty] | 1182920.96 | 313775.05 | 35017.53 | 8667.69
Перевозка автотранспортом грунта и строительного мусора 1кв. 2009г.(Тер.) ПЗ=4,873 (Поз. 74, 76, 75) | [8 empty] | 7154.6
Накладные расходы | [8 empty] | 354480.51
В том числе, справочно:
74%*0,94 ФОТ (от 116,14) (Поз. 10) | [8 empty] | 80.79
78%*0,94 ФОТ (от 2880,28) (Поз. 25-26, 64-66) | [8 empty] | 2111.82
79%*0,94 ФОТ (от 17336,03) (Поз. 35-36, 71-72) | [8 empty] | 12873.74
80%*0,94 ФОТ (от 720,78) (Поз. 73) | [8 empty] | 542.03
83%*0,94 ФОТ (от 42745,65) (Поз. 1-6, 40, 55-58) | [8 empty] | 33350.16
86%*0,94 ФОТ (от 10540,5) (Поз. 8, 63) | [8 empty] | 8520.94
87%*0,9 * 0,94 ФОТ (от 9296,21) (Поз. 68-69) | [8 empty] | 6842.01
90%*0,9 * 0,94 ФОТ (от 726,53) (Поз. 53-54, 67) | [8 empty] | 553.18
103%*0,94 ФОТ (от 279,11) (Поз. 39) | [8 empty] | 270.23
105%*0,9 * 0,94 ФОТ (от 19273,21) (Поз. 22-23, 47-49, 30-32, 59, 70) | [8 empty] | 17120.39
110%*0,9 * 0,94 ФОТ (от 35669,84) (Поз. 9) | [8 empty] | 33194.35
118%*0,9 * 0,94 ФОТ (от 170551,09) (Поз. 7, 11-13, 16-17, 21, 27-29, 44-46, 60-62) | [8 empty] | 170261.15
120%*0,9 * 0,94 ФОТ (от 63515,39) (Поз. 14, 18-20, 24, 50-52) | [8 empty] | 64480.82
122%*0,9 * 0,94 ФОТ (от 2558,1) (Поз. 33-34) | [8 empty] | 2640.22
123%*0,9 * 0,94 ФОТ (от 18,87) (Поз. 43) | [8 empty] | 19.64
128%*0,9 * 0,94 ФОТ (от 1325,98) (Поз. 37-38) | [8 empty] | 1435.9
155%*0,9 * 0,94 ФОТ (от 139,66) (Поз. 41-42) | [8 empty] | 183.14
Сметная прибыль | [8 empty] | 212103.75
В том числе, справочно:
50% ФОТ (от 21053,23) (Поз. 10, 25-26, 64-66, 35-36, 71-73) | [8 empty] | 10526.62
55%*0,85 ФОТ (от 315,48) (Поз. 22-23, 47-49) | [8 empty] | 147.49
60% ФОТ (от 279,11) (Поз. 39) | [8 empty] | 167.47
60%*0,85 ФОТ (от 9296,21) (Поз. 68-69) | [8 empty] | 4741.07
63%*0,85 ФОТ (от 170551,09) (Поз. 7, 11-13, 16-17, 21, 27-29, 44-46, 60-62) | [8 empty] | 91330.11
65% ФОТ (от 42745,65) (Поз. 1-6, 40, 55-58) | [8 empty] | 27784.67
65%*0,85 ФОТ (от 82473,12) (Поз. 14, 18-20, 24, 50-52, 30-32, 59, 70) | [8 empty] | 45566.4
70% ФОТ (от 10540,5) (Поз. 8, 63) | [8 empty] | 7378.35
70%*0,85 ФОТ (от 36396,37) (Поз. 9, 53-54, 67) | [8 empty] | 21655.84
75%*0,85 ФОТ (от 18,87) (Поз. 43) | [8 empty] | 12.03
80%*0,85 ФОТ (от 2558,1) (Поз. 33-34) | [8 empty] | 1739.51
83%*0,85 ФОТ (от 1325,98) (Поз. 37-38) | [8 empty] | 935.48
100%*0,85 ФОТ (от 139,66) (Поз. 41-42) | [8 empty] | 118.71
Итого | [8 empty] | 2066217.37 |  |  |  |  | 4432.28 |  | 124.57
Непредвиденные затраты 2% | [8 empty] | 41324.35
Итого с непредвиденными | [8 empty] | 2107541.72
НДС 18% | [8 empty] | 379357.51
ВСЕГО по смете | [8 empty] | 2486899.23 |  |  |  |  | 4432.28 |  | 124.57
Составил Шмыкова Г.М.
Примечание: коэффициент на стесненные условия производства работ при ремонте сложных кровель применить при наличии акта согласно п.2 примечания к табл. Приложение 3.