## Локальная смета
| СОГЛАСОВАНО: | [11 empty] | УТВЕРЖДАЮ:
| _____________________________ | [11 empty] | __________________________
| " _____ " ________________ 200_ г. | [11 empty] | "____" ______________200_ г.
2009г. Департамент по образованию и науке администрации г.Перми
(наименование стройки)
ЛОКАЛЬНЫЙ СМЕТНЫЙ РАСЧЕТ №
(локальная смета)
|  | на | МОУ "Гимназия №17" по ул.Ленина,31ул.Г.Звезда,15. Капитальный ремонт стропильной системы, кровли и чердачного перекрытия (литер А2), Ленинский район
(наименование работ и затрат, наименование объекта)
Основание: Рабочий проект "ИП Л.К.Елембаев"
|  |  | Сметная стоимость строительных работ ___________________________________________________________ | [5 empty] | ___________________________588953,2 |  | руб.
|  |  | Средства на оплату труда ___________________________________________________________ | [5 empty] | ___________________________97645,3 |  | руб.
|  |  | Сметная трудоемкость ___________________________________________________________ | [5 empty] | ___________________________________________________________1114,9 |  | чел.час
Составлен(а) в текущих (прогнозных) ценах по состоянию на 1-й квартал 2009г.
№ пп | Обоснование | Наименование | Ед. изм. | Кол. | Стоимость единицы, руб. |  |  |  | Общая стоимость, руб. |  |  |  | Т/з осн. раб.на ед. | Т/з осн. раб. Всего | Т/з мех. на ед. | Т/з мех. Всего
[5 empty] | Всего | В том числе |  |  | Всего | В том числе
[6 empty] | Осн.З/п | Эк.Маш | З/пМех |  | Осн.З/п | Эк.Маш | З/пМех
1 | 2 | 3 | 4 | 5 | 6 | 7 | 8 | 9 | 10 | 11 | 12 | 13 | 14 | 15 | 16 | 17
Раздел 1. Демонтажные работы.
1 | ТЕРр58-17-01 | Разборка покрытий кровель: из рулонных материалов (1-3 слоя) | 100 м2 покрытий кровель | 1,3498 134,98/100 | 195.44 | 192.9 | 2.54 |  | 263.8 | 260.38 | 3.42 |  | 17.41 | 23.5
2 | ТЕРр58-17-02 | Разборка покрытий кровель: из листовой стали | 100 м2 покрытий кровель | 1,3498 134,98/100 | 116.99 | 116.23 | 0.76 |  | 157.91 | 156.89 | 1.02 |  | 10.49 | 14.16
3 | ТЕРр58-01-01 | Разборка: обрешетки из брусков с прозорами | 100 м2 кровли | 1,3498 134,98/100 | 212.47 | 171.16 | 41.31 | 7.23 | 286.79 | 231.03 | 55.76 | 9.76 | 15.16 | 20.46 | 0.46 | 0.62
4 | ТЕРр58-01-03 | Разборка: стропил со стойками и подкосами из брусьев и бревен | 100 м2 кровли | 1,3498 134,98/100 | 349.41 | 311.69 | 37.72 | 6.6 | 471.63 | 420.72 | 50.91 | 8.91 | 27.08 | 36.55 | 0.42 | 0.57
Раздел 2. Устройство кровельного покрытия.
5 | ТЕР13-08-006-01 | Искусственная сушка покрытий | 100 м2 поверхности | 1,3498 134,98/100 | 54.97 | 20.66 | 34.31 |  | 74.2 | 27.89 | 46.31 |  | 1.7 | 2.29
6 | ТЕРр57-10-01 | Заделка выбоин в полах цементных площадью до: 0,25 м2 (стыков ж/б плит) | 100 мест | 0,1 10/100 | 684.84 | 494.87 | 31.8 | 4.38 | 68.48 | 49.49 | 3.18 | 0.44 | 40.73 | 4.07 | 0.32 | 0.03
7 | ТЕР12-01-017-01 | Устройство выравнивающих стяжек цементно-песчаных толщиной 15 мм | 100 м2 стяжек | 1,3498 134,98/100 | 1318.96 | 301.6 | 198.56 | 27.93 | 1780.33 | 407.1 | 268.02 | 37.7 | 27.22 | 36.74 | 1.94 | 2.62
8 | ТЕР12-01-017-02 | Устройство выравнивающих стяжек цементно-песчаных на каждый 1 мм изменения толщины добавлять или исключать к (12-01-017-01) КОЭФ. К ПОЗИЦИИ: Толщиной 5мм (5-15)/1 ПЗ=10; ОЗП=10; ЭМ=10; ЗПМ=10; МАТ=10; ТЗ=10; ТЗМ=10 | 100 м2 стяжек | -1,3498 -134,98/100 | 404 | 11.1 | 28.4 | 4.3 | -545.32 | -14.98 | -38.33 | -5.8 | 1 | -1.35 | 0.3 | -0.4
9 | ТЕР13-06-003-01 | Очистка поверхности щетками (сущ.балки) | 1 м2 очищаемой поверхности | 87.02 | 10.94 | 10.94 |  |  | 952 | 952 |  |  | 0.9 | 78.32
10 | ТЕР13-03-002-04 | Огрунтовка металлических поверхностей за один раз: грунтовкой ГФ-021 КОЭФ. К ПОЗИЦИИ: Т.ч. п.1.9 ОЗП=1,1; ТЗ=1,1 | 100 м2 окрашиваемой поверхности | 0,8702 87,02/100 | 312.44 | 88.25 | 9.86 | 0.14 | 271.89 | 76.8 | 8.58 | 0.12 | 5.84 | 5.08 | 0.02 | 0.02
11 | ТЕР13-03-004-26 | Окраска металлических огрунтованных поверхностей: эмалью ПФ-115 КОЭФ. К ПОЗИЦИИ: Т.ч. п.1.9. ОЗП=1,1; ТЗ=1,1 | 100 м2 окрашиваемой поверхности | 0,8702 87,02/100 | 554.17 | 54.43 | 6.47 | 0.14 | 482.24 | 47.37 | 5.63 | 0.12 | 4.21 | 3.66 | 0.02 | 0.02
12 | ТЕР13-06-003-01 | Очистка поверхности щетками (нижней поверхности плит) | 1 м2 очищаемой поверхности | 1,3498 134,98/100 | 10.94 | 10.94 |  |  | 14.77 | 14.77 |  |  | 0.9 | 1.21
13 | ТЕР13-07-002-02примю | Обезжиривание нижней поверхности плит уайт-спиритом | 100 м2 обезжириваемой поверхности | 1,3498 134,98/100 | 408.25 | 55.45 | 2.55 | 0.14 | 551.06 | 74.85 | 3.44 | 0.19 | 4.45 | 6.01 | 0.03 | 0.04
14 | ТЕР13-03-002-16 | Огрунтовка металлических поверхностей за один раз: грунтовкой "Унигрэм" (обработка арматуры) | 100 м2 окрашиваемой поверхности | 1,3498 134,98/100 | 863.68 | 72.01 | 9.86 | 0.14 | 1165.8 | 97.2 | 13.31 | 0.19 | 4.64 | 6.26 | 0.02 | 0.03
15 | ТЕРр61-04-01прим. | Восстановление поверхности плиты цементно-песчаным раствором М200 с добавлением эмульсии J-40 | 100 м2 отремонтированной поверхности | 1,3498 134,98/100 | 3882.03 | 2931.61 | 29.25 | 9.85 | 5239.96 | 3957.09 | 39.48 | 13.3 | 229.75 | 310.12 | 0.72 | 0.97
16 | СЦМ-402-0086 | Раствор готовый отделочный тяжелый, известковый 1:2,5 | м3 | -3.118 | 397.94 |  |  |  | -1240.78
17 | СЦМ-402-0017 | Раствор готовый кладочный цементно-известковый, марка 200 | м3 | 3.118 | 476.93 |  |  |  | 1487.07
18 | ИКС-Прайс | Латексная эмульсия J-40 Текущая цена: 200руб./1,18/4,436*1,065 | л | 337.39 | 40.69 |  |  |  | 13728.4
19 | ТЕРр53-16-01 | Ремонт кладки стен отдельными местами: кирпичной (в осях Е/13-14) | 1 м3 кладки | 0.08 | 971.82 | 403.45 | 31.62 | 6.29 | 77.75 | 32.28 | 2.53 | 0.5 | 35.39 | 2.83 | 0.43 | 0.03
20 | ТЕР12-01-015-01 | Устройство пароизоляции оклеечной в один слой | 100 м2 изолируемой поверхности | 1,3498 134,98/100 | 1856.96 | 234.28 | 78.9 | 2.83 | 2506.52 | 316.23 | 106.5 | 3.82 | 17.51 | 23.64 | 0.28 | 0.38
21 | ТЕР12-01-013-03 | Утепление покрытий плитами из минеральной ваты или перлита на битумной мастике в один слой | 100 м2 утепляемого покрытия | 1,3498 134,98/100 | 4018.22 | 616.16 | 129.76 | 8.65 | 5423.79 | 831.69 | 175.15 | 11.68 | 45.54 | 61.47 | 0.83 | 1.12
22 | ТЕР12-01-013-04 | Утепление покрытий плитами из минеральной ваты или перлита на битумной мастике на каждый последующий слой КОЭФ. К ПОЗИЦИИ: Новый коэффициент ПЗ=3; ОЗП=3; ЭМ=3; ЗПМ=3; МАТ=3; ТЗ=3; ТЗМ=3 | 100 м2 утепляемого покрытия | 1,3498 134,98/100 | 10608.03 | 1431.21 | 372.42 | 25.95 | 14318.72 | 1931.85 | 502.69 | 35.03 | 105.78 | 142.78 | 2.49 | 3.36
23 | СЦМ-104-0004 | Плиты из минеральной ваты теплоизоляционные на синтетическом связующем М-125 | м3 | -33,372 -8,342-25,03 | 421.32 |  |  |  | -14060.29
24 | ИКС-Прайс | Плита минераловатная Nobasil Текущая цена: 2400руб./1,18/4,436*1,065 | м3 | 27,80588 134,98*0,2*1,03 | 488.3 |  |  |  | 13577.61
25 | ТЕР26-01-055-02 | Установка пароизоляционного слоя из пленки полиэтиленовой (без стекловолокнистых материалов) | 100 м2 поверхности покрытия изоляции | 1,3498 134,98/100 | 778.02 | 178.93 | 19.36 |  | 1050.17 | 241.52 | 26.13 |  | 14.36 | 19.38 | 0.25 | 0.34
26 | ТЕР12-01-017-01 | Устройство выравнивающих стяжек цементно-песчаных толщиной 15 мм | 100 м2 стяжек | 1,3498 134,98/100 | 1318.96 | 301.6 | 198.56 | 27.93 | 1780.33 | 407.1 | 268.02 | 37.7 | 27.22 | 36.74 | 1.94 | 2.62
27 | ТЕР12-01-017-02 | Устройство выравнивающих стяжек цементно-песчаных на каждый 1 мм изменения толщины добавлять или исключать к (12-01-017-01) КОЭФ. К ПОЗИЦИИ: Толщиной 30мм (30-15)/1 ПЗ=15; ОЗП=15; ЭМ=15; ЗПМ=15; МАТ=15; ТЗ=15; ТЗМ=15 | 100 м2 стяжек | 1,3498 134,98/100 | 606 | 16.65 | 42.6 | 6.45 | 817.98 | 22.47 | 57.5 | 8.71 | 1.5 | 2.02 | 0.45 | 0.61
28 | ТЕР12-01-016-01 | Огрунтовка оснований из бетона или раствора под водоизоляционный кровельный ковер битумной грунтовкой с ее приготовлением | 100 м2 кровли | 1,3498 134,98/100 | 396.18 | 55.57 | 3.1 |  | 534.76 | 75.01 | 4.18 |  | 4.46 | 6.02 | 0.04 | 0.05
29 | ТЕР12-01-002-09 | Устройство кровель плоских из наплавляемых материалов в два слоя | 100 м2 кровли | 1,3498 134,98/100 | 8711.42 | 192.14 | 26.15 | 3.14 | 11758.67 | 259.35 | 35.3 | 4.24 | 14.36 | 19.38 | 0.29 | 0.39
30 | СЦМ-101-1961 | Изопласт ЭKП-4.5, материалы рулонные кровельные для верхнего слоя | м2 | -153.9 | 38.56 |  |  |  | -5934.38
31 | СЦМ-101-1962 | Изопласт ЭKП-4.5, материалы рулонные кровельные для нижних слоев | м2 | -156.6 | 35.03 |  |  |  | -5485.7
32 | СЦМ-101-9121-8 | Унифлекс ЭКП-5,0 (верхний слой) | м2 | 153.9 | 41.57 |  |  |  | 6397.62
33 | СЦМ-101-9122-8 | Унифлекс ТПП-4,0 (нижний слой) | м2 | 156.6 | 36.01 |  |  |  | 5639.17
34 | ТЕР12-01-004-05 | Устройство примыканий кровель из наплавляемых материалов к стенам и парапетам высотой более 600 мм с одним фартуком | 100 м примыканий | 0,3354 (20,64+12,9)/100 | 11126.33 | 682.38 | 78.59 | 10.53 | 3731.77 | 228.87 | 26.36 | 3.53 | 52.21 | 17.51 | 0.87 | 0.29
35 | СЦМ-101-1961 | Изопласт ЭKП-4.5, материалы рулонные кровельные для верхнего слоя | м2 | -63.39 | 38.56 |  |  |  | -2444.32
36 | СЦМ-101-9121-8 | Унифлекс ЭКП-5,0 (верхний слой) | м2 | 63.39 | 41.57 |  |  |  | 2635.12
37 | ТЕРр58-19-03 | Смена мелких покрытий из листовой стали в кровлях из рулонных и штучных материалов: карнизных свесов | 100 м покрытий | 0,129 12,9/100 | 6454.19 | 1175.4 | 17.9 | 3.42 | 832.59 | 151.63 | 2.31 | 0.44 | 101.24 | 13.06 | 0.35 | 0.05
Вывоз мусора.
38 | СЦП1-3-26 | Погрузочные работы при автомобильных перевозках: Мусор строительный | за т груза | 5.49 | 1.78 |  |  |  | 9.77
39 | СЦП3-3-25-1 | Перевозка навалочных грузов автомобилями-самосвалами (работающими вне карьеров), расстояние перевозки 25 км: класс груза 1 | 1 т | 5.49 | 22.04 |  | 22.04 |  | 121 |  | 121
40 | СЦП1-4-26 | Разгрузочные работы при автомобильных перевозках: Мусор строительный | за т груза | 5.49 | 2.52 |  |  |  | 13.83
Итого прямые затраты по смете в ценах 2001г. | [8 empty] | 68512.71 | 11256.6 | 1788.4 | 170.58 |  | 891.91 |  | 13.76
Итого прямые затраты по смете с учетом коэффициентов к итогам | [8 empty] | 351401.99 | 96187.59 | 8563.54 | 1457.71 |  | 1114.9 |  | 17.21
В том числе, справочно:
11.2 Ремонт сложных кровель ОЗП=1,25; ЭМ=1,25; ЗПМ=1,25; ТЗ=1,25; ТЗМ=1,25 (Поз. 1-4, 37, 5, 9-14, 6-8, 18, 20-24, 26-36, 15-17, 19, 25, 39) | [8 empty] | 3261.25 | 2814.15 | 447.1 | 42.64 |  | 222.9775 |  | 3.44
Перевод в цены 1кв. 2009г.(Тер.) ОЗП=6,836; ЭМ-ЗПМ=3,717; ЗПМ=6,836; МАТ=4,436 (Поз. 1-4, 37, 5, 9-14, 6-8, 18, 20-24, 26-36, 15-17, 19, 25) | [8 empty] | 278950.84 | 82116.84 | 6328.03 | 1244.47
Перевозка автотранспортом грунта и строительного мусора 1кв. 2009г.(Тер.) ПЗ=4,873 (Поз. 38, 40, 39) | [8 empty] | 677.19
Накладные расходы | [8 empty] | 84071.14
В том числе, справочно:
79%*0,94 ФОТ (от 33927) (Поз. 15-17) | [8 empty] | 25194.19
80%*0,94 ФОТ (от 426,64) (Поз. 6) | [8 empty] | 320.83
83%*0,94 ФОТ (от 10593,75) (Поз. 1-4, 37) | [8 empty] | 8265.24
86%*0,94 ФОТ (от 280,14) (Поз. 19) | [8 empty] | 226.47
90%*0,9 * 0,94 ФОТ (от 11035,9) (Поз. 5, 9-14) | [8 empty] | 8402.73
100%*0,9 * 0,94 ФОТ (от 2063,79) (Поз. 25) | [8 empty] | 1745.97
120%*0,9 * 0,94 ФОТ (от 39318,08) (Поз. 7-8, 18, 20-24, 26-36) | [8 empty] | 39915.71
Сметная прибыль | [8 empty] | 53853.22
В том числе, справочно:
50% ФОТ (от 33927) (Поз. 15-17) | [8 empty] | 16963.5
65% ФОТ (от 10593,75) (Поз. 1-4, 37) | [8 empty] | 6885.94
65%*0,85 ФОТ (от 39318,08) (Поз. 7-8, 18, 20-24, 26-36) | [8 empty] | 21723.24
68% ФОТ (от 426,64) (Поз. 6) | [8 empty] | 290.12
70% ФОТ (от 280,14) (Поз. 19) | [8 empty] | 196.1
70%*0,85 ФОТ (от 13099,69) (Поз. 5, 9-14, 25) | [8 empty] | 7794.32
Итого | [8 empty] | 489326.35 |  |  |  |  | 1114.9 |  | 17.21
Непредвиденные затраты 2% | [8 empty] | 9786.53
Итого с непредвиденными | [8 empty] | 499112.88
НДС 18% | [8 empty] | 89840.32
ВСЕГО по смете | [8 empty] | 588953.2 |  |  |  |  | 1114.9 |  | 17.21
Составил Шмыкова Г.М.
Примечание: коэффициент на стесненные условия производства работ при ремонте сложных кровель применить при наличии акта согласно п.2 примечания к табл. Приложение 3.