## Локальная смета
| СОГЛАСОВАНО: | [11 empty] | УТВЕРЖДАЮ:
| _____________________________ | [11 empty] | __________________________
| " _____ " ________________ 200_ г. | [11 empty] | "____" ______________200_ г.
2009г. Жилой фонд. Дзержинский район
(наименование стройки)
ЛОКАЛЬНЫЙ СМЕТНЫЙ РАСЧЕТ №
(локальная смета)
|  | на | 1-я Колхозная,4. Ремонт крылец, козырьков и тамбуров в подъездах, Общестроительные работы
(наименование работ и затрат, наименование объекта)
Основание: Дефектные ведомости, служебная записка Нагаевой С.А.
|  |  | Сметная стоимость строительных работ ___________________________________________________________ | [5 empty] | ___________________________186121,82 |  | руб.
|  |  | Средства на оплату труда ___________________________________________________________ | [5 empty] | ___________________________41108,72 |  | руб.
|  |  | Сметная трудоемкость ___________________________________________________________ | [5 empty] | ___________________________________________________________471,27 |  | чел.час
Составлен(а) в текущих (прогнозных) ценах по состоянию на январь-февраль 2009г.
№ пп | Обоснование | Наименование | Ед. изм. | Кол. | Стоимость единицы, руб. |  |  |  | Общая стоимость, руб. |  |  |  | Т/з осн. раб.на ед. | Т/з осн. раб. Всего | Т/з мех. на ед. | Т/з мех. Всего
[5 empty] | Всего | В том числе |  |  | Всего | В том числе
[6 empty] | Осн.З/п | Эк.Маш | З/пМех |  | Осн.З/п | Эк.Маш | З/пМех
1 | 2 | 3 | 4 | 5 | 6 | 7 | 8 | 9 | 10 | 11 | 12 | 13 | 14 | 15 | 16 | 17
Раздел 1. Ремонт тамбуров.
1 | ТЕРр61-02-09 | Ремонт штукатурки внутренних стен по камню и бетону цементно-известковым раствором, площадью отдельных мест: до 10 м2 толщиной слоя до 20 мм | 100 м2 отремонтированной поверхности | 0.08 | 2999.89 | 1981.03 | 27.22 | 9.17 | 239.99 | 158.48 | 2.18 | 0.73 | 157.1 | 12.57 | 0.67 | 0.05
2 | ТЕРр61-02-07 | Ремонт штукатурки внутренних стен по камню и бетону цементно-известковым раствором, площадью отдельных мест: до 1 м2 толщиной слоя до 20 мм | 100 м2 отремонтированной поверхности | 0.12 | 3898.35 | 2879.49 | 27.22 | 9.17 | 467.8 | 345.54 | 3.27 | 1.1 | 228.35 | 27.4 | 0.67 | 0.08
3 | ТЕРр61-26-01 | Перетирка штукатурки внутренних помещений | 100 м2 перетертой поверхности | 0.35 | 362.9 | 345.26 | 4.06 | 1.37 | 127.02 | 120.84 | 1.42 | 0.48 | 28.07 | 9.82 | 0.1 | 0.04
4 | ТЕРр62-02-04 | Простая масляная окраска ранее окрашенных стен с подготовкой и расчисткой старой краски: более 35 % | 100 м2 окрашиваемой поверхности | 0.68 | 1368.03 | 754.36 | 9.48 | 1.37 | 930.26 | 512.96 | 6.45 | 0.93 | 61.33 | 41.7 | 0.17 | 0.12
5 | ТЕРр62-01-01 | Окраска клеевыми составами: простая | 100 м2 окрашиваемой поверхности (без вычета проемов) | 1,22 0,94+0,28 | 220.4 | 160.56 | 7.93 | 1.37 | 268.89 | 195.88 | 9.67 | 1.67 | 13.7 | 16.71 | 0.15 | 0.18
6 | ТЕР46-04-012-03 | Разборка деревянных заполнений проемов дверных и воротных | 100 м2 | 0,0784 1,4*2,8*2/100 | 1510.47 | 1196 | 314.47 | 105.88 | 118.42 | 93.77 | 24.65 | 8.3 | 103.91 | 8.15 | 7.74 | 0.61
7 | ТЕР10-01-039-03 | Установка блоков в наружных и внутренних дверных проемах в перегородках и деревянных нерубленых стенах площадью проема до 3 м2(в подвал) | 100 м2 проемов | 0.0784 | 32721.06 | 1467.4 | 301.92 |  | 2565.33 | 115.04 | 23.67 |  | 115 | 9.02 | 3.9 | 0.31
8 | СЦМ-101-0953 | Ручка-скоба из алюминиевого сплава анодированная | шт | 4 2*2 | 18.33 |  |  |  | 73.32
9 | СЦМ-101-0951 | Замок врезной оцинкованный с цилиндровым механизмом из латуни | шт | 2 2*1 | 83.7 |  |  |  | 167.4
10 | ТЕР15-04-025-04 | Улучшенная окраска масляными составами по дереву заполнений проемов дверных КОЭФ. К ПОЗИЦИИ: Коробка, полотно, наличники с двух сторон ПЗ=2,7; ОЗП=2,7; ЭМ=2,7; ЗПМ=2,7; МАТ=2,7; ТЗ=2,7; ТЗМ=2,7 | 100 м2 окрашиваемой поверхности | 0.0784 | 4718.22 | 3234.79 | 19.9 | 0.38 | 369.91 | 253.61 | 1.56 | 0.03 | 250.37 | 19.63 | 0.27 | 0.02
Раздел 2. Ремонт крылец, козырьков, частично фасада.
Смена дверного блока в подвал.
11 | ТЕР46-04-012-03 | Разборка деревянных заполнений проемов дверных и воротных | 100 м2 | 0.008 | 1510.47 | 1196 | 314.47 | 105.88 | 12.08 | 9.57 | 2.51 | 0.85 | 103.91 | 0.83 | 7.74 | 0.06
12 | ТЕР10-01-039-03 | Установка блоков в наружных и внутренних дверных проемах в перегородках и деревянных нерубленых стенах площадью проема до 3 м2(в подвал) | 100 м2 проемов | 0.008 | 32721.06 | 1467.4 | 301.92 |  | 261.77 | 11.74 | 2.42 |  | 115 | 0.92 | 3.9 | 0.03
13 | ТЕР15-04-025-04 | Улучшенная окраска масляными составами по дереву заполнений проемов дверных КОЭФ. К ПОЗИЦИИ: Коробка, полотно ПЗ=2,4; ОЗП=2,4; ЭМ=2,4; ЗПМ=2,4; МАТ=2,4; ТЗ=2,4; ТЗМ=2,4 | 100 м2 окрашиваемой поверхности | 0.008 | 4193.98 | 2875.37 | 17.69 | 0.34 | 33.55 | 23 | 0.14 |  | 222.55 | 1.78 | 0.24
14 | СЦМ-101-0953 | Ручка-скоба из алюминиевого сплава анодированная | шт | 2 | 18.33 |  |  |  | 36.66
15 | СЦМ-101-0951 | Замок врезной оцинкованный с цилиндровым механизмом из латуни | шт | 1 | 83.7 |  |  |  | 83.7
Ремонт фасада.
16 | ТЕРр61-12-03 | Ремонт штукатурки гладких фасадов по камню и бетону с люлек цементно-известковым раствором площадью отдельных мест: более 5 м2 толщиной слоя до 20 мм | 100 м2 отремонтированной поверхности | 0.85 | 3698.58 | 2706.94 |  |  | 3143.79 | 2300.9 |  |  | 217.25 | 184.66
17 | ТЕРр61-12-04 | Ремонт штукатурки гладких фасадов по камню и бетону с люлек цементно-известковым раствором площадью отдельных мест: более 5 м2, добавлять на каждые следующие 10 мм толщины слоя (фасада) КОЭФ. К ПОЗИЦИИ: Толщиной 40мм ПЗ=2; ОЗП=2; ЭМ=2; ЗПМ=2; МАТ=2; ТЗ=2; ТЗМ=2 | 100 м2 отремонтированной поверхности | 0.85 | 1916.24 | 926.52 |  |  | 1628.8 | 787.54 |  |  | 74.36 | 63.21
18 | ТЕР15-04-016-01 | Окраска фасадов с люлек с подготовкой поверхности перхлорвиниловая | 100 м2 окрашиваемой поверхности | 0.85 | 2560.91 | 261.76 | 499.41 |  | 2176.77 | 222.5 | 424.5 |  | 19.8 | 16.83 | 0.11 | 0.09
Прочий ремонт.
19 | ТЕР06-01-024-01 | Устройство стен подвалов и подпорных стен бетонных(пандусы, подъезды 4;5) | 100 м3 бетона, бутобетона и железобетона в деле | 0.024 | 51302.51 | 4460.93 | 2100.92 | 323.28 | 1231.26 | 107.06 | 50.42 | 7.76 | 358.02 | 8.59 | 22.87 | 0.55
20 | ТЕР06-01-015-06 | Установка стальных конструкций, остающихся в теле бетона(швеллер №16) | 1 т | 0,0994 0,0142*7 | 8999.84 | 633.79 | 487.78 | 27.51 | 894.58 | 63 | 48.49 | 2.73 | 46.33 | 4.61 | 4.38 | 0.44
21 | ТЕР08-02-007-03прим. | Закрытие продухов металлическими решетками, ячейка 50*50мм | 1 т металлических изделий | 0.077 | 9462.61 | 597.46 | 201.31 | 10.85 | 728.62 | 46 | 15.5 | 0.84 | 47.38 | 3.65 | 2.49 | 0.19
22 | ТЕРр59-05-02 | Ремонт ступеней бетонных | 100 ступеней | 0.21 | 1705.13 | 1265.55 | 23.4 | 3.97 | 358.08 | 265.77 | 4.91 | 0.83 | 102.89 | 21.61 | 0.44 | 0.09
Ремонт козырьков над подъездами.
23 | ТЕР12-01-017-01 | Устройство выравнивающих стяжек цементно-песчаных толщиной 15 мм | 100 м2 стяжек | 0.26 | 1318.96 | 301.6 | 198.56 | 27.93 | 342.93 | 78.42 | 51.63 | 7.26 | 27.22 | 7.08 | 1.94 | 0.5
24 | ТЕР12-01-017-02 | Устройство выравнивающих стяжек цементно-песчаных на каждый 1 мм изменения толщины добавлять или исключать к (12-01-017-01) КОЭФ. К ПОЗИЦИИ: Толщиной 20мм ПЗ=5; ОЗП=5; ЭМ=5; ЗПМ=5; МАТ=5; ТЗ=5; ТЗМ=5 | 100 м2 стяжек | 0.26 | 202 | 5.55 | 14.2 | 2.15 | 52.52 | 1.44 | 3.69 | 0.56 | 0.5 | 0.13 | 0.15 | 0.04
25 | ТЕР12-01-016-01 | Огрунтовка оснований из бетона или раствора под водоизоляционный кровельный ковер битумной грунтовкой с ее приготовлением | 100 м2 кровли | 0.26 | 396.18 | 55.57 | 3.1 |  | 103.01 | 14.45 | 0.81 |  | 4.46 | 1.16 | 0.04 | 0.01
26 | ТЕР12-01-002-10 | Устройство кровель плоских из наплавляемых материалов в один слой | 100 м2 кровли | 0.26 | 4617.02 | 112.93 | 14.47 | 1.73 | 1200.43 | 29.36 | 3.76 | 0.45 | 8.44 | 2.19 | 0.16 | 0.04
27 | ТЕР12-01-010-01 | Устройство мелких покрытий (отливы) из листовой оцинкованной стали | 100 м2 покрытия | 0,08 40*0,2/100 | 8320.86 | 1369.91 | 23.38 | 3.14 | 665.67 | 109.59 | 1.87 | 0.25 | 112.75 | 9.02 | 0.27 | 0.02
Вывоз мусора.
28 | 311-01-146-01 | Мусор строительный с погрузкой вручную | за т груза | 15 | 28.22 | 5.9 | 22.32 |  | 423.3 | 88.5 | 334.8
29 | СЦП3-3-25-1 | Перевозка навалочных грузов автомобилями-самосвалами (работающими вне карьеров), расстояние перевозки 25 км: класс груза 1 | 1 т | 15 | 22.04 |  | 22.04 |  | 330.6 |  | 330.6
30 | 311-01-146-02 | Мусор строительный с разгрузкой вручную | за т груза | 15 | 23.37 | 4.9 | 18.47 |  | 350.55 | 73.5 | 277.05
Итого прямые затраты по смете в ценах 2001г. | [8 empty] | 19387.01 | 6028.46 | 1625.97 | 34.77 |  | 471.27 |  | 3.47
Итого прямые затраты по смете с учетом коэффициентов к итогам | [8 empty] | 97616.07 | 40872.97 | 5243.15 | 235.75 |  | 471.27 |  | 3.47
В том числе, справочно:
Перевод в цены январь-февраль 2009г.(фед.) ОЗП=6,78; ЭМ-ЗПМ=3,71; ЗПМ=6,78; МАТ=4,25 (Поз. 1-3, 16-17, 4-6, 11, 7-9, 12, 14-15, 10, 13, 18-28, 30) | [8 empty] | 76592.59 | 34844.5 | 3617.2 | 200.97
Перевозка автотранспортом грунта и строительного мусора январь-февраль 2009г.(фед.) ПЗ=5,95 (Поз. 29) | [8 empty] | 1636.47
Накладные расходы | [8 empty] | 36710.09
В том числе, справочно:
95%*0,94 ФОТ (от 41108,72) (Поз. 1-3, 16-17, 4-6, 11, 7-9, 12, 14-15, 10, 13, 18-28, 30) | [8 empty] | 36710.09
Сметная прибыль | [8 empty] | 20554.4
В том числе, справочно:
50% ФОТ (от 41108,72) (Поз. 1-3, 16-17, 4-6, 11, 7-9, 12, 14-15, 10, 13, 18-28, 30) | [8 empty] | 20554.4
Итого | [8 empty] | 154880.56 |  |  |  |  | 471.27 |  | 3.47
Производство работ в зимнее время 1,84% | [8 empty] | 2849.8
Итого | [8 empty] | 157730.36
НДС 18% | [8 empty] | 28391.46
ВСЕГО по смете | [8 empty] | 186121.82 |  |  |  |  | 471.27 |  | 3.47
Составил Шмыкова Г.М.