## Локальная смета
| СОГЛАСОВАНО: | [5 empty] | (наименование стройки) |  |  |  |  | УТВЕРЖДАЮ:
| _____________________________ | [5 empty] | ЛОКАЛЬНЫЙ СМЕТНЫЙ РАСЧЕТ № |  |  |  |  | _______________________________
| " _____ " ________________ 200__ г. | [5 empty] | (локальная смета) |  |  |  |  | "______ " _______________200__ г.
|  | на | МОУ СОШ №105 текущий ремонт пола в актовом зале
(наименование работ и затрат, наименование объекта)
Основание:
|  |  |  | Сметная стоимость руб. |  |  |  |  | 138 339,39
|  |  |  | Средства на оплату труда руб. |  |  |  |  | 21014.0692
Составлен(а) в текущих (прогнозных) ценах по состоянию на _______200_ г.
№ пп | Обоснование | Наименование | Ед. изм. | Кол. | Стоимость единицы |  |  |  | Общая стоимость |  |  |  | Т/з осн. раб.на ед. | Т/з осн. раб. Всего | Т/з мех. на ед. | Т/з мех. Всего
[5 empty] | Всего | В том числе |  |  | Всего | В том числе
[6 empty] | Осн.З/п | Эк.Маш | З/пМех |  | Осн.З/п | Эк.Маш | З/пМех
1 | 2 | 3 | 4 | 5 | 6 | 7 | 8 | 9 | 10 | 11 | 12 | 13 | 14 | 15 | 16 | 17
Раздел 1. Новый Раздел
1 | ТЕРр57-02-08 | Разборка покрытий полов паркетных | 100 м2 покрытий | 1.45 | 476.96 | 449.74 | 27.22 | 9.17 | 691.59 | 652.12 | 39.47 | 13.3 | 40.59 | 58.8555 | 0.67 | 0.9715
2 | ТЕР11-01-011-01 МАТ*0 | Устройство стяжек цементных толщиной 20 мм Обоснования коэф-в: Новый коэффициент (МАТ*0) | 100 м2 стяжки | 1.45 | 502.63 | 446.07 | 56.56 | 17.37 | 728.81 | 646.8 | 82.01 | 25.19 | 39.51 | 57.2895 | 1.27 | 1.8415
3 | ТЕР11-01-027-06 | Устройство покрытий на цементном растворе из керамического гранита неполированного одноцветного | 100 м2 покрытия | 1.45 | 20521.73 | 1055.14 | 152.37 | 38.99 | 29756.51 | 1529.95 | 220.94 | 56.54 | 88.37 | 128.1365 | 3.06 | 4.437
4 | СЦМ-101-9050-1 | Керамический гранит неполированный одноцветный толщиной 7мм | м2 | -77 | 181.07 |  |  |  | -13942.39
Итого прямые затраты по смете | [8 empty] | 17234.52 | 2828.87 | 342.42 | 95.03 |  | 244.28 |  | 7.25
ОЗП=7,187,ЭМ=4,073,ЗПМ=7,187,МАТ=4,689 | [8 empty] | 70729.65 | 17502.22 | 1348.18 | 587.95
ИТОГО | [8 empty] | 87964.17 | 20331.09 | 1690.6 | 682.98 |  | 244.28 |  | 7.25
Накладные расходы 95,00%*0,94 ФОТ (от 21 014,07) | [8 empty] | 18765.56
Сметная прибыль 50,00% ФОТ (от 21 014,07) | [8 empty] | 10507.03
ИТОГО ПО СМЕТЕ | [8 empty] | 117236.77
НДС 18% | [8 empty] | 21102.62
ВСЕГО ПО СМЕТЕ | [8 empty] | 138339.39
Составил
Проверил