## Локальная смета
| СОГЛАСОВАНО: | [11 empty] | УТВЕРЖДАЮ:
| _____________________________ | [11 empty] | __________________________
| " _____ " ________________ 200_ г. | [11 empty] | "____" ______________200_ г.
м/р Гайва, Орджоникидзевский район
(наименование стройки)
ЛОКАЛЬНЫЙ СМЕТНЫЙ РАСЧЕТ №
(локальная смета)
на капитальный ремонт сети холодного водоснабжения ул.Карбышева,86.
(наименование работ и затрат, наименование объекта)
Основание: дефектная ведомость МУ "СОИИ",2009год
|  |  | Сметная стоимость строительных работ ___________________________________________________________ | [5 empty] | ___________________________649869,16 |  | руб.
|  |  | Средства на оплату труда ___________________________________________________________ | [5 empty] | ___________________________108973,48 |  | руб.
|  |  | Сметная трудоемкость ___________________________________________________________ | [5 empty] | ___________________________________________________________1015,19 |  | чел.час
Составлен(а) в текущих (прогнозных) ценах по состоянию на __2кв.__2009 г.
№ пп | Обоснование | Наименование | Ед. изм. | Кол. | Стоимость единицы, руб. |  |  |  | Общая стоимость, руб. |  |  |  | Т/з осн. раб.на ед. | Т/з осн. раб. Всего | Т/з мех. на ед. | Т/з мех. Всего
[5 empty] | Всего | В том числе |  |  | Всего | В том числе
[6 empty] | Осн.З/п | Эк.Маш | З/пМех |  | Осн.З/п | Эк.Маш | З/пМех
1 | 2 | 3 | 4 | 5 | 6 | 7 | 8 | 9 | 10 | 11 | 12 | 13 | 14 | 15 | 16 | 17
Раздел 1. Землянные работы и благоустройство
1 | ТЕРр68-12-04 | Разборка покрытий и оснований: асфальтобетонных с помощью молотков отбойных | 100 м3 конструкций | 0.0221 | 9623.46 | 2878.83 | 6744.63 | 570.58 | 212.68 | 63.62 | 149.06 | 12.61 | 243.35 | 5.38 | 41.39 | 0.91
2 | ТЕРр68-12-02 | Разборка покрытий и оснований: щебеночных | 100 м3 конструкций | 0.0245 | 930.79 | 205.56 | 725.23 | 69.06 | 22.8 | 5.04 | 17.76 | 1.69 | 18.37 | 0.45 | 5.59 | 0.14
3 | ТЕР01-01-003-08 | Разработка грунта в отвал экскаваторами #драглайн# или #обратная лопата# с ковшом вместимостью 0,65 (0,5-1) м3, группа грунтов 2 КОЭФ. К ПОЗИЦИИ: 3.46 Разработка вязких грунтов повышенной влажности, сильно налипающих на стенки и зубья ковша одноковшовых экскаваторов (кроме грунтов 5-6 групп) ОЗП=1,1; ЭМ=1,1; ЗПМ=1,1; ТЗ=1,1; ТЗМ=1,1 | 1000 м3 грунта | 0.2394 | 4681.28 | 127.73 | 4553.55 | 460.36 | 1120.7 | 30.58 | 1090.12 | 110.21 | 11.528 | 2.76 | 25.047 | 6
4 | ТЕР01-01-013-08 | Разработка грунта с погрузкой на автомобили-самосвалы экскаваторами с ковшом вместимостью 0,65 (0,5-1) м3, группа грунтов 2 КОЭФ. К ПОЗИЦИИ: 3.46 Разработка вязких грунтов повышенной влажности, сильно налипающих на стенки и зубья ковша одноковшовых экскаваторов (кроме грунтов 5-6 групп) ОЗП=1,1; ЭМ=1,1; ЗПМ=1,1; ТЗ=1,1; ТЗМ=1,1 | 1000 м3 грунта | 0.0126 | 6197.37 | 139.06 | 6052.64 | 669.01 | 78.09 | 1.75 | 76.26 | 8.43 | 12.551 | 0.16 | 36.399 | 0.46
5 | ТЕР01-01-016-02 | Работа на отвале, группа грунтов 2-3 | 1000 м3 грунта | 0.0126 | 514.06 | 40.44 | 467.95 | 72.97 | 6.48 | 0.51 | 5.9 | 0.92 | 3.65 | 0.05 | 4.05 | 0.05
6 | ТЕР01-02-057-02 | Разработка грунта вручную в траншеях глубиной до 2 м без креплений с откосами, группа грунтов 2 КОЭФ. К ПОЗИЦИИ: 3.187 Доработка вручную, зачистка дна и стенок с выкидкой грунта в котлованах и траншеях, разработанных механизированным способом ОЗП=1,2; ТЗ=1,2 | 100 м3 грунта | 0.441 | 2047.58 | 2047.58 |  |  | 902.98 | 902.98 |  |  | 184.8 | 81.5
7 | ТЕРр66-12-05 | Очистка непроходных каналов от мокрого ила и грязи при снятых трубах, глубина очистки: до 2 м | 1 м3 ила, грязи | 65.55 | 47.48 | 47.48 |  |  | 3112.31 | 3112.31 |  |  | 4.32 | 283.18
8 | ТЕР01-01-033-02 | Засыпка траншей и котлованов с перемещением грунта до 5 м бульдозерами мощностью 59 (80) кВт (л.с.) 2 группа грунтов | 1000 м3 грунта | 0.2541 | 835.38 |  | 835.38 | 139.44 | 212.27 |  | 212.27 | 35.43 |  |  | 8.87 | 2.25
9 | ТЕР01-02-061-01 | Засыпка вручную траншей, пазух котлованов и ям, группа грунтов: 1 | 100 м3 грунта | 0.196 | 941.64 | 941.64 |  |  | 184.56 | 184.56 |  |  | 88.5 | 17.35
10 | ТЕР01-02-005-01 | Уплотнение грунта пневматическими трамбовками, группа грунтов 1, 2 | 100 м3 уплотненного грунта | 2.541 | 501.3 | 152.24 | 349.06 | 41.59 | 1273.8 | 386.84 | 886.96 | 105.68 | 12.53 | 31.84 | 3.04 | 7.72
11 | ТЕР27-04-001-02 | Устройство подстилающих и выравнивающих слоев оснований из песчано-гравийной смеси, дресвы | 100 м3 материала основания (в плотном теле) | 0.224 | 2481.37 | 179.21 | 2263.66 | 239.81 | 555.83 | 40.14 | 507.06 | 53.72 | 15.72 | 3.52 | 14.81 | 3.32
12 | СЦМ-408-0200 | Смесь песчано-гравийная природная | м3 | 22.4 | 74.92 |  |  |  | 1678.21
13 | ТЕР27-04-005-01 | Устройство оснований толщиной 15 см из щебня фракции 40-70 мм (при укатке каменных материалов с пределом прочности на сжатие свыше 98,1 (1000) МПа (кгс/см2)) однослойных | 1000 м2 основания | 0.0245 | 41928.13 | 432.94 | 5443.53 | 779.2 | 1027.24 | 10.61 | 133.37 | 19.09 | 37.29 | 0.91 | 49.92 | 1.22
14 | ТЕР27-04-005-04 | На каждый 1 см изменения толщины слоя добавлять или исключать к нормам с 27-04-005-1 по 27-04-005-3 КОЭФ. К ПОЗИЦИИ: Новый коэффициент ПЗ=5; ОЗП=5; ЭМ=5; ЗПМ=5; МАТ=5; ТЗ=5; ТЗМ=5 | 1000 м2 основания | -0.0245 | 12317.7 |  | 1265 | 188.8 | -301.78 |  | -30.99 | -4.63 |  |  | 12.55 | -0.31
15 | ТЕР27-06-026-01 | Розлив вяжущих материалов | 1 т | 0.031 | 1988.03 |  | 48.44 | 10.38 | 61.63 |  | 1.5 | 0.32 |  |  | 0.66 | 0.02
16 | ТЕР27-06-020-28 | Устройство покрытия толщиной 4 см из горячих асфальтобетонных смесей плотных крупнозернистых типа Б, марки 1, плотность каменных материалов 3 т/м3 и более | 1000 м2 покрытия | 0.0245 | 44302.18 | 523.94 | 2445.24 | 307.63 | 1085.4 | 12.84 | 59.91 | 7.54 | 38.3 | 0.94 | 19.12 | 0.47
17 | ТЕР27-06-021-28 | При изменении толщины покрытия на 0,5 см добавлять или исключать к расценке 27-06-020-28 КОЭФ. К ПОЗИЦИИ: Новый коэффициент ПЗ=10; ОЗП=10; ЭМ=10; ЗПМ=10; МАТ=10; ТЗ=10; ТЗМ=10 | 1000 м2 покрытия | 0.0245 | 51234.5 | 12.3 | 2.3 |  | 1255.25 | 0.3 | 0.06 |  | 0.9 | 0.02
18 | ТЕР01-02-027-02 | Планировка площадей механизированным способом, группа грунтов: 2 | 1000 м2 спланированной площади | 0.224 | 153.03 |  | 153.03 | 19.07 | 34.28 |  | 34.28 | 4.27 |  |  | 1.1 | 0.25
19 | ТЕР47-01-046-04 | Подготовка почвы для устройства партерного и обыкновенного газона с внесением растительной земли слоем 15 см: вручную | 100 м2 | 1.995 | 2324.95 | 451.6 |  |  | 4638.28 | 900.94 |  |  | 40 | 79.8
Раздел 2. Демонтажны и монтажные работы
20 | ТЕРр66-16-04 | Демонтаж трубопроводов в непроходных каналах краном, диаметром труб до: 150 мм | 100 м трубопроводов | 0.42 | 767.9 | 459.27 | 267.5 | 34.9 | 322.52 | 192.89 | 112.35 | 14.66 | 37.8 | 15.88 | 2.42 | 1.02
21 | ТЕР16-02-004-06 | Демонтаж трубопроводов отопления и газоснабжения из стальных бесшовных труб диаметром 150 мм КОЭФ. К ПОЗИЦИИ: Новый коэффициент ОЗП=0,4; ЭМ=0,4; ЗПМ=0,4; МАТ=0; ТЗ=0,4; ТЗМ=0,4 | 100 м трубопровода | 0.11 | 743.93 | 624.76 | 119.17 | 4.09 | 81.83 | 68.72 | 13.11 | 0.45 | 46.176 | 5.08 | 0.884 | 0.1
22 | ТЕРр66-17-19 | Демонтаж трубопроводов в проходных каналах диаметром труб до: 150 мм | 100 м трубопроводов | 1.27 | 1320.68 | 827.15 | 452.4 | 60.99 | 1677.26 | 1050.48 | 574.55 | 77.46 | 68.7 | 87.25 | 4.08 | 5.18
23 | ТЕРр66-26-03 | Демонтаж задвижек диаметром до: 150 мм | 1 задвижка | 2 | 30.62 | 22.88 | 7.74 |  | 61.24 | 45.76 | 15.48 |  | 1.86 | 3.72 | 0.1 | 0.2
24 | ТЕР09-03-039-04 | Монтаж опорных конструкций: подвесок и хомутов для крепления трубопроводов внутри зданий и сооружений | 1 т конструкций | 0.993 | 1910.5 | 1389.44 | 116 | 1.89 | 1897.13 | 1379.71 | 115.19 | 1.88 | 108.89 | 108.13 | 0.31 | 0.31
25 | СЦМ-101-1641 | Сталь угловая, равнополочная, марка стали ВСт3кп2 размером 50х50х5 мм | т | 0.97266 | 5392.19 |  |  |  | 5244.77
26 | СЦМ-204-9001-101 | Арматура стержневая | т | 0.0204 | 8782.44 |  |  |  | 179.16
27 | ТЕР22-01-021-05 | Укладка трубопроводов из полиэтиленовых труб диаметром: 150 мм в каналах | 1 км трубопровода | 0.169 | 191724.21 | 3744.82 | 4862.63 | 679.62 | 32401.39 | 632.87 | 821.78 | 114.86 | 286.52 | 48.42 | 43.94 | 7.43
28 | ТЕР16-04-002-11 | Прокладка трубопроводов водоснабжения из напорных полиэтиленовых труб низкого давления среднего типа наружным диаметром 160 мм | 100 м трубопровода | 0.11 | 23708.82 | 1789.21 | 1331.1 | 196.66 | 2607.97 | 196.81 | 146.42 | 21.63 | 132.24 | 14.55 | 13.29 | 1.46
29 | ТЕР22-03-002-01 | Установка полиэтиленовых фасонных частей: отводов, колен, патрубков, переходов | 10 фасонных частей | 0.7 | 482.26 | 62.02 | 266.18 | 41.03 | 337.58 | 43.41 | 186.33 | 28.72 | 4.8 | 3.36 | 2.62 | 1.83
30 |  | Отвод полиэтиленовый д-159мм | шт | 7
31 | ТЕР24-01-032-04 | Установка задвижек или клапанов стальных для горячей воды и пара диаметром: 150 мм | 1 комплект задвижек или клапана | 2 | 4303.92 | 80.17 | 184.6 | 17.75 | 8607.84 | 160.34 | 369.2 | 35.5 | 5.61 | 11.22 | 1.12 | 2.24
32 | ТЕР22-03-014-05 | Приварка фланцев к стальным трубопроводам диаметром: 150 мм | 1 фланец | 4 | 198.86 | 16.35 | 58.42 | 10.48 | 795.44 | 65.4 | 233.68 | 41.92 | 1.04 | 4.16 | 0.6 | 2.4
33 | ТЕР22-01-011-06 | Укладка стальных водопроводных труб с гидравлическим испытанием диаметром: 200 мм(гильзы - 3шт) | 1 км трубопровода | 0.0045 | 181769.94 | 7188.3 | 12750.14 | 2187.32 | 817.96 | 32.35 | 57.38 | 9.84 | 489 | 2.2 | 121.9 | 0.55
34 | ТЕР24-01-033-03 | Установка вентилей и клапанов обратных муфтовых диаметром: до 50 мм | 1 шт. | 1 | 19.25 | 17.83 |  |  | 19.25 | 17.83 |  |  | 1.38 | 1.38
35 | СЦМ-300-9232-205 | Краны стальные шаровые проходные на воду и пар (Т-150 град.С), марка 11б27п1, диаметр 40 мм | шт. | 1 | 124.66 |  |  |  | 124.66
36 | ТЕРр52-15-01 | Герметизация вводов в подвальное помещение | 100 шт. | 0.03 | 1458.95 | 803.05 | 0.77 |  | 43.77 | 24.09 | 0.02 |  | 64.45 | 1.93 | 0.01
37 | ТЕР46-03-017-06 | Заделка отверстий в стенах бетонных площадью до 0,2 м2 | 1 м3 заделки | 0.6 | 1703.88 | 699.81 | 31.66 |  | 1022.33 | 419.89 | 19 |  | 60.8 | 36.48 | 0.4 | 0.24
38 | ТЕР26-01-017-01 | Изоляция трубопроводов изделиями из вспененного каучука ("Армофлекс"), вспененного полиэтилена ("Термофлекс"): трубками | 10 м трубопроводов | 18 | 450.98 | 49.6 | 20.2 |  | 8117.64 | 892.8 | 363.6 |  | 3.52 | 63.36 | 0.25 | 4.5
39 | СЦМ-104-9400 | Трубки из вспененного каучука, полиэтилена | м | -198 | 12.38 |  |  |  | -2451.24
40 | Прайс | Трубки "Энергофлекс" д-160/9 | м | 198 | 19.95 |  |  |  | 3950.1
41 | ТЕР07-06-002-07 | Устройство плит перекрытий каналов площадью до 5 м2 - б/у | 100 шт. сборных конструкций | 0.36 | 7684.25 | 1603.46 | 5908.88 | 797 | 2766.33 | 577.25 | 2127.2 | 286.92 | 119.84 | 43.14 | 58.26 | 20.97
42 | ТЕР08-01-003-02 | Гидроизоляция плит: горизонтальная оклеечная в 1 слой | 100 м2 изолируемой поверхности | 1.524 | 2106 | 173.75 | 95.47 |  | 3209.54 | 264.8 | 145.5 |  | 14.3 | 21.79 | 0.55 | 0.84
43 | ТЕР08-01-003-07 | Гидроизоляция боковая: обмазочная битумная в 2 слоя по плитам | 100 м2 изолируемой поверхности | 1.664 | 905.09 | 286.84 | 73.11 |  | 1506.07 | 477.3 | 121.66 |  | 21.2 | 35.28 | 0.2 | 0.33
Раздел 3. Вывоз строительного мусора
44 | СЦП1-4-26 | Разгрузочные работы при автомобильных перевозках Мусор строительный | за т груза | 97.8 | 2.52 |  |  |  | 246.46
45 | СЦП3-3-25-1 | Перевозка навалочных грузов автомобилями-самосвалами (работающими вне карьеров), расстояние перевозки 25 км класс груза 1 | 1 т | 97.8 | 22.04 |  |  |  | 2155.51
46 | СЦП1-3-26 | Погрузочные работы при автомобильных перевозках Мусор строительный | за т груза | 97.8 | 1.78 |  |  |  | 174.08
47 | СЦП3-3-30-2 | Перевозка навалочных грузов автомобилями-самосвалами (работающими вне карьеров), расстояние перевозки 30 км: класс груза 2 | 1 т | 21.42 | 31.67 |  |  |  | 678.37
Итого прямые затраты по смете в ценах 2001г. | [8 empty] | 93755.97 | 12195.72 | 8565.97 | 989.12 |  | 1015.19 |  | 72.1
Итого прямые затраты по смете с учетом коэффициентов к итогам | [8 empty] | 152241.68 | 100798.27 | 43664.77 | 8175.21 |  | 1015.19 |  | 72.1
В том числе, справочно:
Стесненность ОЗП=15%; ЭМ=15%; ЗПМ=15% (Поз. 1-5, 8, 10, 6, 9, 7, 23, 11, 13-20, 22, 21, 28, 24, 27, 29, 31-34, 36-38, 41-43) | [8 empty] | 3114.26 | 1829.36 | 1284.9 | 148.37
2кв.2009год ОЗП=7,187; ЭМ-ЗПМ=4,073; ЗПМ=7,187; МАТ=0 (Поз. 1-5, 8, 10, 6, 9, 7, 23, 11, 13-17, 12, 18-20, 22, 21, 28, 24-27, 29, 31-37, 40, 38-39, 41-43) | [8 empty] | 50847.23 | 86773.17 | 33813.9 | 7037.71
2кв.2009год ПЗ=5,117; ОЗП=5,117; ЭМ=5,117; ЗПМ=5,117; МАТ=5,117 (Поз. 44-47) | [8 empty] | 4524.22
Накладные расходы | [8 empty] | 102362.79
В том числе, справочно:
74%*0,94 ФОТ (от 26101,6) (Поз. 7, 23) | [8 empty] | 18156.27
80%*0,94 ФОТ (от 9023,86) (Поз. 6, 9, 18) | [8 empty] | 6785.94
90%*0,94 ФОТ (от 11418,92) (Поз. 24) | [8 empty] | 9660.41
93%*0,94 ФОТ (от 199,08) (Поз. 36) | [8 empty] | 174.04
95%*0,94 ФОТ (от 5623,11) (Поз. 3-5, 8, 10) | [8 empty] | 5021.44
100%*0,94 ФОТ (от 7379,04) (Поз. 38) | [8 empty] | 6936.3
104%*0,94 ФОТ (от 685,72) (Поз. 1-2) | [8 empty] | 670.36
108%*0,94 ФОТ (от 11037,94) (Поз. 20, 22) | [8 empty] | 11205.72
110%*0,94 ФОТ (от 3470,39) (Поз. 37) | [8 empty] | 3588.38
115%*0,94 ФОТ (от 7446,31) (Поз. 19) | [8 empty] | 8049.46
122%*0,94 ФОТ (от 6133,53) (Поз. 42-43) | [8 empty] | 7033.93
128%*0,94 ФОТ (от 2377,1) (Поз. 21, 28) | [8 empty] | 2860.13
130%*0,94 ФОТ (от 16920,35) (Поз. 27, 29, 31-34, 41) | [8 empty] | 20676.67
142%*0,94 ФОТ (от 1156,53) (Поз. 11, 13-17) | [8 empty] | 1543.74
Сметная прибыль | [8 empty] | 66699.94
В том числе, справочно:
45%*0,85 ФОТ (от 9023,86) (Поз. 6, 9, 18) | [8 empty] | 3451.63
50% ФОТ (от 26101,6) (Поз. 7, 23) | [8 empty] | 13050.8
50%*0,85 ФОТ (от 5623,11) (Поз. 3-5, 8, 10) | [8 empty] | 2389.82
60% ФОТ (от 685,72) (Поз. 1-2) | [8 empty] | 411.43
68% ФОТ (от 11037,94) (Поз. 20, 22) | [8 empty] | 7505.8
70%*0,85 ФОТ (от 10849,43) (Поз. 37-38) | [8 empty] | 6455.41
75% ФОТ (от 199,08) (Поз. 36) | [8 empty] | 149.31
80%*0,85 ФОТ (от 6133,53) (Поз. 42-43) | [8 empty] | 4170.8
83%*0,85 ФОТ (от 2377,1) (Поз. 21, 28) | [8 empty] | 1677.04
85%*0,85 ФОТ (от 18561,36) (Поз. 24, 41) | [8 empty] | 13410.58
89%*0,85 ФОТ (от 9777,91) (Поз. 27, 29, 31-34) | [8 empty] | 7396.99
90%*0,85 ФОТ (от 7446,31) (Поз. 19) | [8 empty] | 5696.43
95%*0,85 ФОТ (от 1156,53) (Поз. 11, 13-17) | [8 empty] | 933.9
Итого | [8 empty] | 321304.41 |  |  |  |  | 1015.19 |  | 72.1
Непредвиденные расходы 2% | [8 empty] | 6426.09
Итого с непредвиденными | [8 empty] | 327730.5
Водоотлив:158,75/100*496,47руб. | [8 empty] | 788.15
Итого | [8 empty] | 328518.65
Стоимость материалов: | [8 empty] | 222217.93
Итого | [8 empty] | 550736.58
НДС 18% | [8 empty] | 99132.58
ВСЕГО по смете | [8 empty] | 649869.16 |  |  |  |  | 1015.19 |  | 72.1
Составил
Проверил