## Локальная смета
| СОГЛАСОВАНО: | [11 empty] | УТВЕРЖДАЮ:
| _____________________________ | [11 empty] | __________________________
| " _____ " ________________ 200_ г. | [11 empty] | "____" ______________200_ г.
м/р Гайва, Орджоникидзевский район
(наименование стройки)
ЛОКАЛЬНЫЙ СМЕТНЫЙ РАСЧЕТ №
(локальная смета)
на капитальный ремонт сети горячего и холодного водоснабжения по ул.Янаульская,8.
(наименование работ и затрат, наименование объекта)
Основание: дефектная ведомость МУ "СОИИ",2009год
|  |  | Сметная стоимость строительных работ ___________________________________________________________ | [5 empty] | ___________________________218451,29 |  | руб.
|  |  | Средства на оплату труда ___________________________________________________________ | [5 empty] | ___________________________33170,64 |  | руб.
|  |  | Сметная трудоемкость ___________________________________________________________ | [5 empty] | ___________________________________________________________288,67 |  | чел.час
Составлен(а) в текущих (прогнозных) ценах по состоянию на __2кв.___2009 г.
№ пп | Обоснование | Наименование | Ед. изм. | Кол. | Стоимость единицы, руб. |  |  |  | Общая стоимость, руб. |  |  |  | Т/з осн. раб.на ед. | Т/з осн. раб. Всего | Т/з мех. на ед. | Т/з мех. Всего
[5 empty] | Всего | В том числе |  |  | Всего | В том числе
[6 empty] | Осн.З/п | Эк.Маш | З/пМех |  | Осн.З/п | Эк.Маш | З/пМех
1 | 2 | 3 | 4 | 5 | 6 | 7 | 8 | 9 | 10 | 11 | 12 | 13 | 14 | 15 | 16 | 17
Раздел 1.
1 | ТЕРр65-01-03 | Разборка трубопроводов из водогазопроводных труб диаметром до: 100 мм | 100 м трубопроводов | 0.8 | 1049.14 | 903.58 | 25.76 | 3.56 | 839.31 | 722.86 | 20.61 | 2.85 | 76.38 | 61.1 | 0.26 | 0.21
2 | ТЕРр65-01-02 | Разборка трубопроводов из водогазопроводных труб диаметром до: 63 мм | 100 м трубопроводов | 0.42 | 830.18 | 705.3 | 20.23 | 2.33 | 348.68 | 296.23 | 8.5 | 0.98 | 59.62 | 25.04 | 0.17 | 0.07
3 | ТЕР16-02-005-05 | Прокладка трубопроводов отопления и водоснабжения из стальных электросварных труб диаметром 100 мм | 100 м трубопровода | 0.46 | 17317.42 | 1107.73 | 225.42 | 5.82 | 7966.01 | 509.56 | 103.69 | 2.68 | 79.75 | 36.69 | 1.77 | 0.81
4 | СЦМ-300-1320 | Трубопроводы из стальных электросварных труб для отопления и водоснабжения, наружный диаметр, мм : 108 | м | -46 | 147.97 |  |  |  | -6806.62
5 | СЦМ-300-1591 | Трубопроводы из стальных бесшовных труб с гильзами для отопления и газоснабжения диаметром 100мм | м | 46 | 80.92 |  |  |  | 3722.32
6 | ТЕР16-07-003-03 | Врезки в действующие внутренние сети трубопроводов отопления и водоснабжения диаметром 25 мм | 1 врезка | 1 | 119.65 | 62.84 | 6.27 |  | 119.65 | 62.84 | 6.27 |  | 4.46 | 4.46 | 0.01 | 0.01
7 | СЦМ-300-1136 | Вентили проходные муфтовые для воды, давлением 1,6 МПа (16 кгс/см2), диаметром 25 мм 15КЧ18Р | шт | -1 | 33.97 |  |  |  | -33.97
8 | СЦМ-300-9232-204 | Краны стальные шаровые проходные на воду и пар (Т-150 град.С), марка 11б27п1, диаметр 32 мм | шт. | 1 | 82.33 |  |  |  | 82.33
9 | ТЕР16-04-002-09 | Прокладка трубопроводов водоснабжения из напорных полиэтиленовых труб низкого давления среднего типа наружным диаметром 110 мм КОЭФ. К ПОЗИЦИИ: Новый коэффициент МАТ=0 | 100 м трубопровода | 0.38 | 3251.77 | 1742.12 | 1509.65 | 227.31 | 1235.67 | 662.01 | 573.66 | 86.38 | 128.76 | 48.93 | 14.98 | 5.69
10 | Прайс | Труба полипропиленовая PN-20 д-110мм | м | 37.85 | 164.6 |  |  |  | 6230.11
11 | ТЕР16-04-002-07 | Прокладка трубопроводов водоснабжения из напорных полиэтиленовых труб низкого давления среднего типа наружным диаметром 75 мм КОЭФ. К ПОЗИЦИИ: Новый коэффициент МАТ=0 | 100 м трубопровода | 0.42 | 3952.27 | 2197.27 | 1755 | 266.77 | 1659.95 | 922.85 | 737.1 | 112.04 | 162.4 | 68.21 | 17.36 | 7.29
12 | Прайс | Труба полипропиленовая PN-25 армированная д-75мм | м | 40.91 | 105.77 |  |  |  | 4327.05
13 | Прайс | Угольник п/п д-110мм | шт | 2 | 67.77 |  |  |  | 135.54
14 | Прайс | Угольник п/п д-75мм | шт | 4 | 22.34 |  |  |  | 89.36
15 | СЦМ-101-9690 | Хомуты для крепления труб | шт | 80 | 7.37 |  |  |  | 589.6
16 | Прайс | Тройник п/п д-75х25мм | шт | 2 | 37.16 |  |  |  | 74.32
17 | СЦМ-103-9001-446 | Муфта комбинированная разъемная (внутр.резьба), 25 мм х 3/4" | шт | 2 | 60 |  |  |  | 120
18 | Прайс | Тройник п/п д-75х32мм | шт | 2 | 37.16 |  |  |  | 74.32
19 | СЦМ-103-9001-447 | Муфта комбинированная разъемная (внутр.резьба), 32 мм х 1" | шт | 2 | 87.41 |  |  |  | 174.82
20 | СЦМ-300-9232-204 | Краны стальные шаровые проходные на воду и пар (Т-150 град.С), марка 11б27п1, диаметр 32 мм | шт. | 2 | 82.33 |  |  |  | 164.66
21 | ТЕР16-04-002-07 | Прокладка трубопроводов водоснабжения из напорных полиэтиленовых труб низкого давления среднего типа наружным диаметром 75 мм -компесаторы 4шт КОЭФ. К ПОЗИЦИИ: Новый коэффициент МАТ=0 | 100 м трубопровода | 0.052 | 3952.27 | 2197.27 | 1755 | 266.77 | 205.52 | 114.26 | 91.26 | 13.87 | 162.4 | 8.44 | 17.36 | 0.9
22 | Прайс | Труба полипропиленовая PN-25 армированная д-75мм | м | 5.065 | 105.77 |  |  |  | 535.73
23 | Прайс | Угольник п/п д-75мм на компенсаторы | шт | 16 | 22.34 |  |  |  | 357.44
24 | СЦМ-101-9690 | Хомуты для крепления труб на компенсаторы | шт | 12 | 7.37 |  |  |  | 88.44
25 | ТЕР16-02-007-04 | Установка фланцевых соединений на стальных трубопроводах диаметром 100 мм | 1 соединение | 3 | 224.63 | 20.57 | 8.36 |  | 673.89 | 61.71 | 25.08 |  | 1.46 | 4.38 | 0.01 | 0.03
26 | ТЕР16-02-007-03 | Установка фланцевых соединений на стальных трубопроводах диаметром 80 мм | 1 соединение | 1 | 166.89 | 20.57 | 8.36 |  | 166.89 | 20.57 | 8.36 |  | 1.46 | 1.46 | 0.01 | 0.01
27 | Прайс | Бурт под фланец д-110мм | шт | 3 | 44.82 |  |  |  | 134.46
28 | Прайс | Бурт под фланец д-75мм | шт | 2 | 27.18 |  |  |  | 54.36
29 | ТЕР06-01-001-01 | Устройство бетонной упоров | 100 м3 бетона, бутобетона и железобетона в деле | 0.0012 | 42570.18 | 1994.4 | 1652.8 | 282.96 | 51.08 | 2.39 | 1.98 | 0.34 | 180 | 0.22 | 18 | 0.02
30 | ТЕР13-03-002-04 | Огрунтовка металлических поверхностей за один раз: грунтовкой ГФ-021 | 100 м2 окрашиваемой поверхности | 0.1428 | 304.42 | 80.23 | 9.86 | 0.14 | 43.47 | 11.46 | 1.41 | 0.02 | 5.31 | 0.76 | 0.02
31 | ТЕР13-03-004-23 | Окраска металлических огрунтованных поверхностей: краской БТ-177 серебристой КОЭФ. К ПОЗИЦИИ: Новый коэффициент ПЗ=2; ОЗП=2; ЭМ=2; ЗПМ=2; МАТ=2; ТЗ=2; ТЗМ=2 | 100 м2 окрашиваемой поверхности | 0.1428 | 543.34 | 74.42 | 25.32 | 0.28 | 77.59 | 10.63 | 3.62 | 0.04 | 5.76 | 0.82 | 0.06 | 0.01
32 | ТЕР26-01-017-01 | Изоляция трубопроводов изделиями из вспененного каучука ("Армофлекс"), вспененного полиэтилена ("Термофлекс"): трубками | 10 м трубопроводов | 8 | 450.98 | 49.6 | 20.2 |  | 3607.84 | 396.8 | 161.6 |  | 3.52 | 28.16 | 0.25 | 2
33 | СЦМ-104-9400 | Трубки из вспененного каучука, полиэтилена | м | -88 | 12.38 |  |  |  | -1089.44
34 | Прайс | Трубки "Энергофлекс"Супер д-100/9 | м | 41.8 | 20.44 |  |  |  | 854.39
35 | Прайс | Трубки "Энергофлекс"Супер д-75/9 | м | 46.2 | 11.62 |  |  |  | 536.84
Раздел 2. Вывоз строительного мусора
36 | СЦП1-4-26 | Разгрузочные работы при автомобильных перевозках Мусор строительный | за т груза | 0.95 | 2.52 |  |  |  | 2.39
37 | СЦП3-3-25-1 | Перевозка навалочных грузов автомобилями-самосвалами (работающими вне карьеров), расстояние перевозки 25 км класс груза 1 | 1 т | 0.95 | 22.04 |  |  |  | 20.94
38 | СЦП1-3-26 | Погрузочные работы при автомобильных перевозках Мусор строительный | за т груза | 0.95 | 1.78 |  |  |  | 1.69
Итого прямые затраты по смете в ценах 2001г. | [8 empty] | 27436.63 | 3794.17 | 1743.14 | 219.2 |  | 288.67 |  | 17.05
Итого прямые затраты по смете с учетом коэффициентов к итогам | [8 empty] | 40343.57 | 31358.95 | 8949.76 | 1811.69 |  | 288.67 |  | 17.05
В том числе, справочно:
Стесненность ОЗП=15%; ЭМ=15%; ЗПМ=15% (Поз. 1-3, 6, 9, 11, 21, 25-26, 29-32) | [8 empty] | 830.59 | 569.13 | 261.47 | 32.88
2кв.2009год ОЗП=7,187; ЭМ-ЗПМ=4,073; ЗПМ=7,187; МАТ=0 (Поз. 1-2, 17, 19, 3, 6, 9, 11, 21, 25-26, 7-8, 10, 12-16, 18, 20, 22-24, 27-28, 4-5, 29-35) | [8 empty] | 12066.51 | 26995.68 | 6945.14 | 1559.62
2кв.2009год ПЗ=5,117; ОЗП=5,117; ЭМ=5,117; ЗПМ=5,117; МАТ=5,117 (Поз. 36-38) | [8 empty] | 9.84
Накладные расходы | [8 empty] | 34686.01
В том числе, справочно:
74%*0,94 ФОТ (от 8454,42) (Поз. 1-2) | [8 empty] | 5880.89
90%*0,94 ФОТ (от 183,05) (Поз. 30-31) | [8 empty] | 154.86
100%*0,94 ФОТ (от 3279,57) (Поз. 32) | [8 empty] | 3082.8
105%*0,94 ФОТ (от 22,56) (Поз. 29) | [8 empty] | 22.27
128%*0,94 ФОТ (от 21231,04) (Поз. 3, 6, 9, 11, 21, 25-26) | [8 empty] | 25545.19
Сметная прибыль | [8 empty] | 21278.42
В том числе, справочно:
50% ФОТ (от 8454,42) (Поз. 1-2) | [8 empty] | 4227.21
65%*0,85 ФОТ (от 22,56) (Поз. 29) | [8 empty] | 12.46
70%*0,85 ФОТ (от 3462,62) (Поз. 30-32) | [8 empty] | 2060.25
83%*0,85 ФОТ (от 21231,04) (Поз. 3, 6, 9, 11, 21, 25-26) | [8 empty] | 14978.5
Итого | [8 empty] | 96308 |  |  |  |  | 288.67 |  | 17.05
Непредвиденные затраты 2% | [8 empty] | 1926.16
Итого с непредвиденными | [8 empty] | 98234.16
Стоимость материалов | [8 empty] | 86894.05
Итого с учетом доп. затрат в тек ценах | [8 empty] | 185128.21
НДС 18% | [8 empty] | 33323.08
ВСЕГО по смете | [8 empty] | 218451.29 |  |  |  |  | 288.67 |  | 17.05
Составил
Проверил