## Локальная смета
| СОГЛАСОВАНО: | [11 empty] | УТВЕРЖДАЮ:
Директор МУ "СОИИ"
| _____________________________ | [11 empty] | ______________ К.В. Нецветаев
| " _____ " ________________ 200_ г. | [11 empty] | "_12_" _______мая____2009 г.
м/р Гайва, Орджоникидзевский район
(наименование стройки)
ЛОКАЛЬНЫЙ СМЕТНЫЙ РАСЧЕТ №
(локальная смета)
на капитальный ремонт сети горячего водоснабжения по ул.Лобвинская,9.
(наименование работ и затрат, наименование объекта)
Основание: дефектная ведомость МУ "СОИИ",2009год
|  |  | Сметная стоимость строительных работ ___________________________________________________________ | [5 empty] | ___________________________156369,54 |  | руб.
|  |  | Средства на оплату труда ___________________________________________________________ | [5 empty] | ___________________________23345,17 |  | руб.
|  |  | Сметная трудоемкость ___________________________________________________________ | [5 empty] | ___________________________________________________________192,33 |  | чел.час
Составлен(а) в текущих (прогнозных) ценах по состоянию на _______200_ г.
№ пп | Обоснование | Наименование | Ед. изм. | Кол. | Стоимость единицы, руб. |  |  |  | Общая стоимость, руб. |  |  |  | Т/з осн. раб.на ед. | Т/з осн. раб. Всего | Т/з мех. на ед. | Т/з мех. Всего
[5 empty] | Всего | В том числе |  |  | Всего | В том числе
[6 empty] | Осн.З/п | Эк.Маш | З/пМех |  | Осн.З/п | Эк.Маш | З/пМех
1 | 2 | 3 | 4 | 5 | 6 | 7 | 8 | 9 | 10 | 11 | 12 | 13 | 14 | 15 | 16 | 17
Раздел 1. Землянные работы и благоустройство
1 | ТЕРр68-12-04 | Разборка покрытий и оснований: асфальтобетонных с помощью молотков отбойных | 100 м3 конструкций | 0.01 | 9623.46 | 2878.83 | 6744.63 | 570.58 | 96.23 | 28.79 | 67.44 | 5.71 | 243.35 | 2.43 | 41.39 | 0.41
2 | ТЕРр68-12-02 | Разборка покрытий и оснований: щебеночных | 100 м3 конструкций | 0.0112 | 930.79 | 205.56 | 725.23 | 69.06 | 10.42 | 2.3 | 8.12 | 0.77 | 18.37 | 0.21 | 5.59 | 0.06
3 | ТЕР01-01-003-08 | Разработка грунта в отвал экскаваторами #драглайн# или #обратная лопата# с ковшом вместимостью 0,65 (0,5-1) м3, группа грунтов 2 КОЭФ. К ПОЗИЦИИ: 3.46 Разработка вязких грунтов повышенной влажности, сильно налипающих на стенки и зубья ковша одноковшовых экскаваторов (кроме грунтов 5-6 групп) ОЗП=1,1; ЭМ=1,1; ЗПМ=1,1; ТЗ=1,1; ТЗМ=1,1 | 1000 м3 грунта | 0.03528 | 4681.28 | 127.73 | 4553.55 | 460.36 | 165.16 | 4.51 | 160.65 | 16.24 | 11.528 | 0.41 | 25.047 | 0.88
4 | ТЕР01-02-057-02 | Разработка грунта вручную в траншеях глубиной до 2 м без креплений с откосами, группа грунтов 2 КОЭФ. К ПОЗИЦИИ: 3.187 Доработка вручную, зачистка дна и стенок с выкидкой грунта в котлованах и траншеях, разработанных механизированным способом ОЗП=1,2; ТЗ=1,2 | 100 м3 грунта | 0.0353 | 2047.58 | 2047.58 |  |  | 72.28 | 72.28 |  |  | 184.8 | 6.52
5 | ТЕРр66-12-05 | Очистка непроходных каналов от мокрого ила и грязи при снятых трубах, глубина очистки: до 2 м | 1 м3 ила, грязи | 5 | 47.48 | 47.48 |  |  | 237.4 | 237.4 |  |  | 4.32 | 21.6
6 | ТЕР01-01-033-02 | Засыпка траншей и котлованов с перемещением грунта до 5 м бульдозерами мощностью 59 (80) кВт (л.с.) 2 группа грунтов | 1000 м3 грунта | 0.03528 | 835.38 |  | 835.38 | 139.44 | 29.47 |  | 29.47 | 4.92 |  |  | 8.87 | 0.31
7 | ТЕР01-02-005-01 | Уплотнение грунта пневматическими трамбовками, группа грунтов 1, 2 | 100 м3 уплотненного грунта | 0.3528 | 501.3 | 152.24 | 349.06 | 41.59 | 176.86 | 53.71 | 123.15 | 14.67 | 12.53 | 4.42 | 3.04 | 1.07
8 | ТЕР27-04-001-02 | Устройство подстилающих и выравнивающих слоев оснований из песчано-гравийной смеси, дресвы | 100 м3 материала основания (в плотном теле) | 0.0353 | 2481.37 | 179.21 | 2263.66 | 239.81 | 87.59 | 6.33 | 79.91 | 8.47 | 15.72 | 0.55 | 14.81 | 0.52
9 | СЦМ-408-0200 | Смесь песчано-гравийная природная | м3 | 3.53 | 74.92 |  |  |  | 264.47
10 | ТЕР27-04-005-01 | Устройство оснований толщиной 15 см из щебня фракции 40-70 мм (при укатке каменных материалов с пределом прочности на сжатие свыше 98,1 (1000) МПа (кгс/см2)) однослойных | 1000 м2 основания | 0.0112 | 41928.13 | 432.94 | 5443.53 | 779.2 | 469.6 | 4.85 | 60.97 | 8.73 | 37.29 | 0.42 | 49.92 | 0.56
11 | ТЕР27-06-026-01 | Розлив вяжущих материалов | 1 т | 0.014 | 1988.03 |  | 48.44 | 10.38 | 27.83 |  | 0.68 | 0.15 |  |  | 0.66 | 0.01
12 | ТЕР27-06-020-28 | Устройство покрытия толщиной 4 см из горячих асфальтобетонных смесей плотных крупнозернистых типа Б, марки 1, плотность каменных материалов 3 т/м3 и более | 1000 м2 покрытия | 0.0112 | 44302.18 | 523.94 | 2445.24 | 307.63 | 496.18 | 5.87 | 27.39 | 3.45 | 38.3 | 0.43 | 19.12 | 0.21
13 | ТЕР27-06-021-28 | При изменении толщины покрытия на 0,5 см добавлять или исключать к расценке 27-06-020-28 КОЭФ. К ПОЗИЦИИ: Новый коэффициент ПЗ=10; ОЗП=10; ЭМ=10; ЗПМ=10; МАТ=10; ТЗ=10; ТЗМ=10 | 1000 м2 покрытия | 0.0112 | 51234.5 | 12.3 | 2.3 |  | 573.83 | 0.14 | 0.03 |  | 0.9 | 0.01
14 | ТЕР27-04-001-02 | Устройство подстилающих и выравнивающих слоев оснований из песчано-гравийной смеси, дресвы(отмостка) | 100 м3 материала основания (в плотном теле) | 0.003 | 2481.37 | 179.21 | 2263.66 | 239.81 | 7.44 | 0.54 | 6.79 | 0.72 | 15.72 | 0.05 | 14.81 | 0.04
15 | СЦМ-408-0200 | Смесь песчано-гравийная природная | м3 | 0.3 | 74.92 |  |  |  | 22.48
16 | ТЕР06-01-001-01 | Устройство бетонной отмостки | 100 м3 бетона, бутобетона и железобетона в деле | 0.003 | 42570.18 | 1994.4 | 1652.8 | 282.96 | 127.71 | 5.98 | 4.96 | 0.85 | 180 | 0.54 | 18 | 0.05
17 | ТЕР01-02-027-02 | Планировка площадей механизированным способом, группа грунтов: 2 | 1000 м2 спланированной площади | 0.058 | 153.03 |  | 153.03 | 19.07 | 8.88 |  | 8.88 | 1.11 |  |  | 1.1 | 0.06
18 | ТЕР47-01-046-04 | Подготовка почвы для устройства партерного и обыкновенного газона с внесением растительной земли слоем 15 см: вручную | 100 м2 | 0.468 | 2324.95 | 451.6 |  |  | 1088.08 | 211.35 |  |  | 40 | 18.72
Раздел 2. Демонтажные и монтажные работы
19 | ТЕРр66-24-02 | Разборка тепловой изоляции из ваты минеральной | 100 м2 наружной площади разобранной изоляции | 0.0108 | 225.95 | 225.95 |  |  | 2.44 | 2.44 |  |  | 19.1 | 0.21
20 | ТЕРр66-16-01 | Демонтаж трубопроводов в непроходных каналах краном, диаметром труб до: 50 мм | 100 м трубопроводов | 0.11 | 489.15 | 272.16 | 205.07 | 26.25 | 53.81 | 29.94 | 22.56 | 2.89 | 22.4 | 2.46 | 1.87 | 0.21
21 | ТЕРр66-16-02 | Демонтаж трубопроводов в непроходных каналах краном, диаметром труб до: 80 мм | 100 м трубопроводов | 0.206 | 664.82 | 410.67 | 235.73 | 30.5 | 136.95 | 84.6 | 48.56 | 6.28 | 33.8 | 6.96 | 2.14 | 0.44
22 | ТЕРр66-16-03 | Демонтаж трубопроводов в непроходных каналах краном, диаметром труб до: 100 мм | 100 м трубопроводов | 0.096 | 684.54 | 426.47 | 235.73 | 30.5 | 65.72 | 40.94 | 22.63 | 2.93 | 35.1 | 3.37 | 2.14 | 0.21
23 | ТЕРр66-26-02 | Демонтаж задвижек диаметром до: 100 мм | 1 задвижка | 2 | 21.76 | 14.02 | 7.74 |  | 43.52 | 28.04 | 15.48 |  | 1.14 | 2.28 | 0.1 | 0.2
24 | ТЕР24-01-002-03 | Прокладка трубопроводов в непроходном канале при условном давлении 1,6 МПа, температуре 150 гр.С, диаметр труб: 80 мм | 1 км трубопроводов | 0.0206 | 70201.38 | 6569.97 | 12962.92 | 1150.89 | 1446.15 | 135.34 | 267.04 | 23.71 | 473 | 9.74 | 77.87 | 1.6
25 | СЦМ-103-0154 | Трубы электросварные стальные прямошовные со снятой фаской диаметром от 20 до 377 мм из стали марок БСт2кп-БСт4кп и БСт2пс-БСт4пс наружный диаметр 89 мм толщина стенки 3.5 мм | м | -20.81 | 45.7 |  |  |  | -951.02
26 | СЦМ-300-1590 | Трубопроводы из стальных бесшовных труб с гильзами для отопления и газоснабжения диаметром 80мм | м | 20.81 | 66.57 |  |  |  | 1385.32
27 | ТЕР24-01-002-04 | Прокладка трубопроводов в непроходном канале при условном давлении 1,6 МПа, температуре 150 гр.С, диаметр труб: 100 мм | 1 км трубопроводов | 0.0096 | 90778.33 | 7256.35 | 13976.24 | 1181.37 | 871.47 | 69.66 | 134.17 | 11.34 | 515 | 4.94 | 79.55 | 0.76
28 | СЦМ-103-0161 | Трубы электросварные4 стальные прямошовные со снятой фаской диаметром от 20 до 377 мм из стали марок БСт2кп-БСт4кп и БСт2пс-БСт4пс наружный диаметр 108 мм толщина стенки 4 мм | м | -9.6 | 63.83 |  |  |  | -612.77
29 | СЦМ-300-1591 | Трубопроводы из стальных бесшовных труб с гильзами для отопления и газоснабжения диаметром 100мм | м | 9.6 | 80.92 |  |  |  | 776.83
30 | ТЕР24-01-002-01 | Прокладка трубопроводов в непроходном канале при условном давлении 1,6 МПа, температуре 150 гр.С, диаметр труб: 50 мм | 1 км трубопроводов | 0.011 | 54418.35 | 6139.38 | 12579.59 | 1107.06 | 598.6 | 67.53 | 138.38 | 12.18 | 442 | 4.86 | 75.49 | 0.83
31 | СЦМ-103-0139 | Трубы электросварные стальные е прямошовные со снятой фаской диаметром от 20 до 377 мм из стали марок БСт2кп-БСт4кп и БСт2пс-БСт4пс наружный диаметр 57 мм толщина стенки 3.5 мм | м | -11.11 | 31.31 |  |  |  | -347.85
32 | СЦМ-300-1589 | Трубопроводы из стальных бесшовных труб с гильзами для отопления и газоснабжения диаметром 50мм | м | 11.11 | 53.18 |  |  |  | 590.83
33 | ТЕР22-03-001-05 | Установка фасонных частей стальных сварных диаметром: 100-250 мм (отводы) | 1 т фасонных частей | 0.0066 | 30078.52 | 5561.74 | 10602.12 | 1896.08 | 198.52 | 36.71 | 69.97 | 12.51 | 353.8 | 2.34 | 105.35 | 0.7
36 | ТЕРр65-18-02 | Ремонт задвижек диаметром до: 100 мм со снятием с места | 100 шт. арматуры | 0.02 | 9500.76 | 6405.84 | 3.1 |  | 190.02 | 128.12 | 0.06 |  | 520.8 | 10.42 | 0.04
37 | ТЕР24-01-032-02 | Установка задвижек или клапанов стальных для горячей воды и пара диаметром: 80 мм | 1 комплект задвижек или клапана | 1 | 1258.85 | 42.83 | 122.48 | 12.27 | 1258.85 | 42.83 | 122.48 | 12.27 | 3.04 | 3.04 | 0.78 | 0.78
38 | ТЕР24-01-032-03 | Установка задвижек или клапанов стальных для горячей воды и пара диаметром: 100 мм | 1 комплект задвижек или клапана | 1 | 1365 | 46.78 | 127.86 | 12.82 | 1365 | 46.78 | 127.86 | 12.82 | 3.32 | 3.32 | 0.81 | 0.81
40 | ТЕР22-03-014-02 | Приварка фланцев к стальным трубопроводам диаметром: 80 мм | 1 фланец | 4 | 102.94 | 8.33 | 35.4 | 6.43 | 411.76 | 33.32 | 141.6 | 25.72 | 0.53 | 2.12 | 0.31 | 1.24
41 | ТЕР22-03-014-01 | Приварка фланцев к стальным трубопроводам диаметром: 50 мм | 1 фланец | 4 | 71.16 | 5.82 | 25.28 | 4.6 | 284.64 | 23.28 | 101.12 | 18.4 | 0.37 | 1.48 | 0.21 | 0.84
42 | ТЕР16-02-007-01 | Установка фланцевых соединений на стальных трубопроводах диаметром 50 мм | 1 соединение | 1 | 116.26 | 13.53 | 5.23 |  | 116.26 | 13.53 | 5.23 |  | 0.96 | 0.96 | 0.01 | 0.01
43 | ТЕР16-04-002-05 | Демонтаж трубопроводов водоснабжения из напорных полиэтиленовых труб низкого давления среднего типа наружным диаметром 50 мм КОЭФ. К ПОЗИЦИИ: Новый коэффициент ОЗП=0,4; ЭМ=0,4; ЗПМ=0,4; МАТ=0; ТЗ=0,4; ТЗМ=0,4 | 100 м трубопровода | 0.001 | 1355.31 | 797.61 | 557.7 | 84.64 | 1.36 | 0.8 | 0.56 | 0.08 | 56.608 | 0.06 | 5.52 | 0.01
44 | ТЕР16-04-002-05 | Прокладка трубопроводов водоснабжения из напорных полиэтиленовых труб низкого давления среднего типа наружным диаметром 50 мм КОЭФ. К ПОЗИЦИИ: Новый коэффициент МАТ=0 | 100 м трубопровода | 0.001 | 3388.27 | 1994.02 | 1394.25 | 211.59 | 3.39 | 2 | 1.39 | 0.21 | 141.52 | 0.14 | 13.8 | 0.01
45 | Прайс | Бурт под фланец д-50мм | шт | 1 | 9.38 |  |  |  | 9.38
46 | ТЕР22-06-005-02 | Врезка в существующие сети из стальных труб стальных штуцеров (патрубков) диаметром: 80 мм | 1 врезка | 1 | 118.24 | 31.43 | 65.52 | 9.74 | 118.24 | 31.43 | 65.52 | 9.74 | 2.08 | 2.08 | 0.68 | 0.68
47 | ТЕР22-06-005-01 | Врезка в существующие сети из стальных труб стальных штуцеров (патрубков) диаметром: 50 мм | 1 врезка | 1 | 83.98 | 22.06 | 46.14 | 6.8 | 83.98 | 22.06 | 46.14 | 6.8 | 1.46 | 1.46 | 0.48 | 0.48
48 | ТЕР24-01-033-02 | Установка вентилей и клапанов обратных муфтовых диаметром: до 32 мм | 1 шт. | 2 | 14.82 | 13.82 |  |  | 29.64 | 27.64 |  |  | 1.07 | 2.14
49 | СЦМ-300-9232-204 | Краны стальные шаровые проходные на воду и пар (Т-150 град.С), марка 11б27п1, диаметр 32 мм | шт. | 2 | 82.33 |  |  |  | 164.66
50 | ТЕР13-03-002-04 | Огрунтовка металлических поверхностей за один раз: грунтовкой ГФ-021 | 100 м2 окрашиваемой поверхности | 0.1103 | 304.42 | 80.23 | 9.86 | 0.14 | 33.58 | 8.85 | 1.09 | 0.02 | 5.31 | 0.59 | 0.02
51 | ТЕР13-03-004-23 | Окраска металлических огрунтованных поверхностей: краской БТ-177 серебристой КОЭФ. К ПОЗИЦИИ: Новый коэффициент ПЗ=2; ОЗП=2; ЭМ=2; ЗПМ=2; МАТ=2; ТЗ=2; ТЗМ=2 | 100 м2 окрашиваемой поверхности | 0.1103 | 543.34 | 74.42 | 25.32 | 0.28 | 59.93 | 8.21 | 2.79 | 0.03 | 5.76 | 0.64 | 0.06 | 0.01
52 | ТЕР26-01-009-1 | Изоляция трубопроводов матами минераловатными марок 75, 100, плитами минераловатными на синтетическом связующем марок 75 | 1 м3 изоляции | 1.08 | 833.97 | 261.83 | 50.91 |  | 900.69 | 282.78 | 54.98 |  | 18.85 | 20.36 | 0.64 | 0.69
53 | СЦМ-104-9132-3 | Материал теплоизоляционный (Isover) | м3 | 1.663 | 390.89 |  |  |  | 650.05
54 | ТЕР26-01-054-01 | Обертывание поверхности изоляции рулонными материалами насухо с проклейкой швов | 100 м2 поверхности покрытия изоляции | 0.265 | 2061.05 | 393.35 | 45.91 |  | 546.18 | 104.24 | 12.17 |  | 31.98 | 8.47 | 0.47 | 0.12
55 | ТЕР07-06-002-07 | Устройство плит перекрытий каналов площадью до 5 м2 | 100 шт. сборных конструкций | 0.19 | 7684.25 | 1603.46 | 5908.88 | 797 | 1460.01 | 304.66 | 1122.69 | 151.43 | 119.84 | 22.77 | 58.26 | 11.07
56 | ТЕР08-01-003-02 | Гидроизоляция плит: горизонтальная оклеечная в 1 слой | 100 м2 изолируемой поверхности | 0.4116 | 2106 | 173.75 | 95.47 |  | 866.83 | 71.52 | 39.3 |  | 14.3 | 5.89 | 0.55 | 0.23
57 | ТЕР08-01-003-07 | Гидроизоляция боковая: обмазочная битумная в 2 слоя по плитам | 100 м2 изолируемой поверхности | 0.3724 | 905.09 | 286.84 | 73.11 |  | 337.06 | 106.82 | 27.23 |  | 21.2 | 7.89 | 0.2 | 0.07
58 | ТЕР23-04-011-01 | Установка люка | 1 шт. | 2 | 794.65 | 16.11 | 5.42 |  | 1589.3 | 32.22 | 10.84 |  | 1.31 | 2.62 | 0.07 | 0.14
59 | ТЕР10-01-010-01 | Установка элементов каркаса из брусьев | 1 м3 древесины в конструкции | 0.011 | 1560.59 | 268.65 | 30.38 |  | 17.17 | 2.96 | 0.33 |  | 22.5 | 0.25 | 0.36
60 | ТЕР10-01-012-01 | Обшивка каркасных стен досками обшивки | 100 м2 обшивки стен за вычетом проемов | 0.015 | 3850.94 | 446.49 | 43.71 |  | 57.76 | 6.7 | 0.66 |  | 36.3 | 0.54 | 0.56 | 0.01
61 | ТЕРр69-08-01 | Утепление трубопроводов в каналах и коробах: минеральной ватой | 100 м3 изоляции | 0.002 | 25869.6 | 4734.26 | 97.54 |  | 51.74 | 9.47 | 0.2 |  | 427.28 | 0.85 | 1.26
62 | ТЕР15-04-025-03 | Улучшенная окраска масляными составами по дереву: полов | 100 м2 окрашиваемой поверхности | 0.015 | 1429.03 | 663.7 | 9.33 | 0.27 | 21.44 | 9.96 | 0.14 |  | 51.37 | 0.77 | 0.13
Раздел 3. Вывоз строительного мусора
63 | СЦП1-4-26 | Разгрузочные работы при автомобильных перевозках Мусор строительный | за т груза | 11.1 | 2.52 |  |  |  | 27.97
64 | СЦП3-3-25-1 | Перевозка навалочных грузов автомобилями-самосвалами (работающими вне карьеров), расстояние перевозки 25 км класс груза 1 | 1 т | 11.1 | 22.04 |  |  |  | 244.64
65 | СЦП1-3-26 | Погрузочные работы при автомобильных перевозках Мусор строительный | за т груза | 11.1 | 1.78 |  |  |  | 19.76
Итого прямые затраты по смете в ценах 2001г. | [8 empty] | 19141.72 | 2449.43 | 3181.61 | 375.15 |  | 192.33 |  | 26.33
Итого прямые затраты по смете с учетом коэффициентов к итогам | [8 empty] | 36897.96 | 20244.57 | 16245.87 | 3100.6 |  | 192.33 |  | 26.33
В том числе, справочно:
Стесненность ОЗП=15%; ЭМ=15%; ЗПМ=15% (Поз. 1-3, 6-7, 4-5, 19, 23, 8, 10-14, 16-18, 20-22, 24, 27, 30, 33, 37-38, 40-41, 46-48, 58, 36, 42-44, 50-52, 54-57, 59-62) | [8 empty] | 844.62 | 367.41 | 477.24 | 56.27
2кв.2009года ОЗП=7,187; ЭМ-ЗПМ=4,073; ЗПМ=7,187; МАТ=0 (Поз. 1-3, 6-7, 4-5, 19, 23, 8, 10-14, 9, 15-18, 20-22, 24, 27, 30, 33, 37-38, 40-41, 46-48, 58, 25-26, 28-29, 31-32, 34-35, 49, 53, 36, 42-45, 50-52, 54-57, 59-62) | [8 empty] | 16796.47 | 17427.73 | 12587.03 | 2669.2
2кв.2009год ПЗ=5,117; ОЗП=5,117; ЭМ=5,117; ЗПМ=5,117; МАТ=5,117 (Поз. 63-65) | [8 empty] | 115.15
Накладные расходы | [8 empty] | 24840.82
В том числе, справочно:
74%*0,94 ФОТ (от 2214,03) (Поз. 5, 19, 23) | [8 empty] | 1540.08
78%*0,94 ФОТ (от 78,27) (Поз. 61) | [8 empty] | 57.39
80%*0,94 ФОТ (от 606,58) (Поз. 4, 17) | [8 empty] | 456.15
90%*0,94 ФОТ (от 141,44) (Поз. 50-51) | [8 empty] | 119.66
95%*0,94 ФОТ (от 777,27) (Поз. 3, 6-7) | [8 empty] | 694.1
100%*0,94 ФОТ (от 3198,72) (Поз. 52, 54) | [8 empty] | 3006.8
103%*0,94 ФОТ (от 1058,93) (Поз. 36) | [8 empty] | 1025.26
104%*0,94 ФОТ (от 310,48) (Поз. 1-2) | [8 empty] | 303.53
105%*0,94 ФОТ (от 138,78) (Поз. 16, 62) | [8 empty] | 136.98
108%*0,94 ФОТ (от 1385,08) (Поз. 20-22) | [8 empty] | 1406.13
115%*0,94 ФОТ (от 1746,8) (Поз. 18) | [8 empty] | 1888.29
118%*0,94 ФОТ (от 79,85) (Поз. 59-60) | [8 empty] | 88.57
122%*0,94 ФОТ (от 1473,98) (Поз. 56-57) | [8 empty] | 1690.36
128% ФОТ (от 111,83) (Поз. 42) | [8 empty] | 143.14
128%*0,94 ФОТ (от 25,51) (Поз. 43-44) | [8 empty] | 30.69
130%*0,94 ФОТ (от 9673,2) (Поз. 24, 27, 30, 33, 37-38, 40-41, 46-48, 58, 55) | [8 empty] | 11820.65
142%*0,94 ФОТ (от 324,42) (Поз. 8, 10-14) | [8 empty] | 433.04
Сметная прибыль | [8 empty] | 15472.87
В том числе, справочно:
45%*0,85 ФОТ (от 606,58) (Поз. 4, 17) | [8 empty] | 232.02
50% ФОТ (от 2292,3) (Поз. 5, 19, 23, 61) | [8 empty] | 1146.16
50%*0,85 ФОТ (от 777,27) (Поз. 3, 6-7) | [8 empty] | 330.34
55%*0,85 ФОТ (от 82,29) (Поз. 62) | [8 empty] | 38.47
60% ФОТ (от 1369,41) (Поз. 1-2, 36) | [8 empty] | 821.65
63%*0,85 ФОТ (от 79,85) (Поз. 59-60) | [8 empty] | 42.76
65%*0,85 ФОТ (от 56,49) (Поз. 16) | [8 empty] | 31.21
68% ФОТ (от 1385,08) (Поз. 20-22) | [8 empty] | 941.85
70%*0,85 ФОТ (от 3340,16) (Поз. 50-52, 54) | [8 empty] | 1987.4
80%*0,85 ФОТ (от 1473,98) (Поз. 56-57) | [8 empty] | 1002.31
83% ФОТ (от 111,83) (Поз. 42) | [8 empty] | 92.82
83%*0,85 ФОТ (от 25,51) (Поз. 43-44) | [8 empty] | 18
85%*0,85 ФОТ (от 3769,58) (Поз. 55) | [8 empty] | 2723.52
89%*0,85 ФОТ (от 5903,62) (Поз. 24, 27, 30, 33, 37-38, 40-41, 46-48, 58) | [8 empty] | 4466.09
90%*0,85 ФОТ (от 1746,8) (Поз. 18) | [8 empty] | 1336.3
95%*0,85 ФОТ (от 324,42) (Поз. 8, 10-14) | [8 empty] | 261.97
Итого | [8 empty] | 77211.65 |  |  |  |  | 192.33 |  | 26.33
Непредвиденные расходы 2% | [8 empty] | 1544.23
Итого с непредвиденными | [8 empty] | 78755.88
Стоимость материалов: | [8 empty] | 53760.68
Итого с учетом доп. затрат в тек ценах | [8 empty] | 132516.56
НДС 18% | [8 empty] | 23852.98
ВСЕГО по смете | [8 empty] | 156369.54 |  |  |  |  | 192.33 |  | 26.33
Составил
Проверил