## Локальная смета
| СОГЛАСОВАНО: | [11 empty] | УТВЕРЖДАЮ:
| _____________________________ | [11 empty] | _______________________________
| " _____ " ________________ 200_ г. | [11 empty] | "______ " _______________200_ г.
МУЗ "Городская поликлиника №2"
(наименование стройки)
ЛОКАЛЬНЫЙ СМЕТНЫЙ РАСЧЕТ №
(локальная смета)
|  | на | ремонт каб № 604 по ул. Бр. Игнатовых,3.
(наименование работ и затрат, наименование объекта)
Основание:
|  |  |  | Сметная стоимость |  |  |  |  | 126091,78 руб.
|  |  |  | Средства на оплату труда |  |  |  |  | 22278,97 руб.
Составлен(а) в текущих (прогнозных) ценах по состоянию на __2 кв__2009 г.
№ пп | Обоснование | Наименование | Ед. изм. | Кол. | Стоимость единицы, руб. |  |  |  | Общая стоимость, руб. |  |  |  | Т/з осн. раб.на ед. | Т/з осн. раб. Всего | Т/з мех. на ед. | Т/з мех. Всего
[5 empty] | Всего | В том числе |  |  | Всего | В том числе
[6 empty] | Осн.З/п | Эк.Маш | З/пМех |  | Осн.З/п | Эк.Маш | З/пМех
1 | 2 | 3 | 4 | 5 | 6 | 7 | 8 | 9 | 10 | 11 | 12 | 13 | 14 | 15 | 16 | 17
Раздел 1. Новый Раздел
1 | ТЕРр61-04-07 | Ремонт штукатурки потолков по камню и бетону цементно-известковым раствором, площадью отдельных мест: до 1 м2 толщиной слоя до 20 мм | 100 м2 отремонтированной поверхности | 0.036 | 4774.22 | 3703.85 | 29.25 | 9.85 | 171.87 | 133.34 | 1.05 | 0.35 | 290.27 | 10.4497 | 0.72 | 0.0259
2 | ТЕРр62-17-02 | Окрашивание ранее окрашенных поверхностей потолков известковой или клеевой краской с расчисткой старой краски: до 35 % | 100 м2 окрашиваемой поверхности | 0.213 | 1546.08 | 393.48 | 8.71 | 1.37 | 329.32 | 83.81 | 1.86 | 0.29 | 31.99 | 6.8139 | 0.16 | 0.0341
3 | ТЕРр63-07-05 | Разборка облицовки стен из плит и плиток: керамических глазурованных плиток | 100 м2 поверхности облицовки | 0.48 | 1059.99 | 831.42 | 228.57 | 27.22 | 508.8 | 399.09 | 109.71 | 13.07 | 74.3 | 35.664 | 1.99 | 0.9552
5 | ТЕРр61-27-01 | Насечка поверхностей под штукатурку, стен, перегородок, прямоугольных столбов, колонн, пилястр и криволинейных поверхностей большого радиуса: по кирпичу | 100 м2 поверхности | 0.48 | 678.72 | 366.7 | 312.02 | 42.96 | 325.79 | 176.02 | 149.77 | 20.62 | 32.48 | 15.5904 | 3.14 | 1.5072
6 | ТЕР15-04-006-04 | Покрытие поверхностей грунтовкой глубокого проникновения: за 2 раза стен | 100 м2 покрытия | 0.48 | 321.84 | 223.26 | 1.95 | 0.14 | 154.48 | 107.16 | 0.94 | 0.07 | 16.32 | 7.8336 | 0.03 | 0.0144
8 | ТЕР15-01-019-05 | Гладкая облицовка стен, столбов, пилястр и откосов (без карнизных, плинтусных и угловых плиток) без установки плиток туалетного гарнитура на клее из сухих смесей: по кирпичу и бетону | 100 м2 поверхности облицовки | 0.48 | 11807.8 | 2086.89 | 45.24 | 25.22 | 5667.74 | 1001.71 | 21.72 | 12.11 | 159.67 | 76.6416 | 1.65 | 0.792
11 | ТЕРр62-10-04 | Улучшенная масляная окраска ранее окрашенных дверей за два раза с расчисткой старой краски: до 10 % | 100 м2 окрашиваемой поверхности | 0.062 | 1133.42 | 525.83 | 8.71 | 1.37 | 70.27 | 32.6 | 0.54 | 0.08 | 42.75 | 2.6505 | 0.16 | 0.0099
12 | ТЕРр62-07-04 | Улучшенная масляная окраска ранее окрашенных стен за два раза с расчисткой старой краски: до 10 % | 100 м2 окрашиваемой поверхности | 0.03 | 997.68 | 396.8 | 8.71 | 1.37 | 29.93 | 11.9 | 0.26 | 0.04 | 32.26 | 0.9678 | 0.16 | 0.0048
13 | ТЕР15-04-005-05 | Окраска поливинилацетатными водоэмульсионными составами улучшенная: по сборным конструкциям, подготовленным под окраску стен | 100 м2 окрашиваемой поверхности | 0.01 | 1234.5 | 324.23 | 8.15 | 0.14 | 12.35 | 3.24 | 0.08 |  | 25.41 | 0.2541 | 0.11 | 0.0011
14 | ТЕРр62-32-02 | Окраска масляными составами ранее окрашенных поверхностей стальных и чугунных труб: стальных за 2 раза | 100 м2 окрашиваемой поверхности | 0.008 | 1351.4 | 927.71 | 0.77 |  | 10.81 | 7.42 | 0.01 |  | 80.6 | 0.6448 | 0.01 | 0.0001
14.1 | ТЕРр62-33-02 | Окраска масляными составами ранее окрашенных поверхностей радиаторов и ребристых труб отопления: за 2 раза | 100 м2 окрашиваемой поверхности | 0.02 | 1245.3 | 821.61 | 0.77 |  | 24.91 | 16.43 | 0.02 |  | 65.94 | 1.3188 | 0.01 | 0.0002
15 | ТЕРр62-31-04 | Окраска масляными составами ранее окрашенных металлических покрытий отдельных карнизов, брандмауэрных стен, парапетов, зонтов, сандриков, подоконных отливов, металлических балок, прогонов и других мелких покрытий за два раза: с земли и лесов | 100 м2 окрашиваемой поверхности | 0.03 | 657.26 | 255.23 | 1.08 |  | 19.72 | 7.66 | 0.03 |  | 20.75 | 0.6225 | 0.01 | 0.0003
15.1 | ТЕРр62-10-05 | Улучшенная масляная окраска ранее окрашенных дверей за два раза с расчисткой старой краски: до 35 % | 100 м2 окрашиваемой поверхности | 0.04 | 1517.68 | 816.1 | 8.71 | 1.37 | 60.71 | 32.64 | 0.35 | 0.05 | 66.35 | 2.654 | 0.16 | 0.0064
16 | ТЕР10-01-012-03 | Прим:Обшивка каркасных стен плитами древесностружечными 16 мм (демонтаж) Коэф-ты к позиции: Новый коэффициент ПЗ=0,6; ОЗП=0,6; ЭМ=0,6; ЗПМ=0,6; МАТ=0,6; ТЗ=0,6; ТЗМ=0,6 | 100 м2 обшивки стен за вычетом проемов | 0.014 | 1918.03 | 562.94 | 23.21 |  | 26.85 | 7.88 | 0.32 |  | 45.18 | 0.6325 | 0.294 | 0.0041
16.1 | ТЕР10-05-013-01 | Устройство металлических каркасов из ПН и ПС профилей | 1 м2 стены | 1.6 | 46.2 | 6.46 | 0.21 | 0.02 | 73.92 | 10.34 | 0.34 | 0.03 | 0.5 | 0.8 | 0.002 | 0.0032
17 | ТЕР10-01-012-03 | Обшивка каркасных стен плитами древесностружечными 16 мм | 100 м2 обшивки стен за вычетом проемов | 0.016 | 3196.72 | 938.24 | 38.68 |  | 51.15 | 15.01 | 0.62 |  | 75.3 | 1.2048 | 0.49 | 0.0078
18 | СЦМ-101-0698 | Плиты древесностружечные многослойные и трехслойные марки П-1 толщиной 15-17 мм | 100 м2 | -0.0164 | 2132.74 |  |  |  | -34.98
20 | Текущие цены | Панель МДФ | м2 | 1.6 | 49.45 |  |  |  | 79.12
21 | ТЕР10-01-035-01 | Установка подоконных досок из ПВХ: в каменных стенах толщиной до 0,51 м. | 100 п.м. | 0.012 | 4954.03 | 257.46 | 13.24 | 0.55 | 59.45 | 3.09 | 0.16 | 0.01 | 21.19 | 0.2543 | 0.19 | 0.0023
22 | СЦМ-101-1497-206 | Плиты подоконные пластиковые, Альта-профиль длина 6 метров, ширина 350 мм (Россия) | п.м. | 1.2 | 60.8 |  |  |  | 72.96
32 | ТЕРр67-04-05 | Демонтаж осветительных приборов: светильники для люминесцентных ламп | 100 шт. | 0.08 | 207.2 | 203.95 | 3.25 | 1.09 | 16.58 | 16.32 | 0.26 | 0.09 | 17.89 | 1.4312 | 0.08 | 0.0064
33 | ТЕРр67-04-01 | Демонтаж осветительных приборов: выключатели, розетки | 100 шт. | 0.06 | 64.71 | 64.71 |  |  | 3.88 | 3.88 |  |  | 5.84 | 0.3504
34 | ТЕРр67-08-02 | Смена светильников : с люминесцентными лампами | 100 шт. | 0.08 | 24933.19 | 2233.94 | 3.25 | 1.09 | 1994.66 | 178.72 | 0.26 | 0.09 | 163.3 | 13.064 | 0.08 | 0.0064
38 | ТЕРр67-09-01 | Смена выключателей | 100 шт. | 0.03 | 1161.37 | 311.37 |  |  | 34.84 | 9.34 |  |  | 24.1 | 0.723
40 | ТЕРр67-09-02 | Смена розеток | 100 шт. | 0.03 | 1161.37 | 311.37 |  |  | 34.84 | 9.34 |  |  | 24.1 | 0.723
42 | ТЕРм08-02-403-01 | Провода групповых осветительных сетей. Провод в защитной оболочке или кабель двух-трехжильные: в пустотах плит перекрытий | 100 м | 0.3 | 645.34 | 227.46 | 93.5 | 47.24 | 193.6 | 68.24 | 28.05 | 14.17 | 17 | 5.1 | 2.6 | 0.78
43 | СЦМ-501-0586-69 | Кабели силовые на напряжение 660 В с медными жилами с поливинилхлоридной изоляцией и оболочкой марки ВВГ 3х1.5 мм2 | 1000 м | 0.03 | 5100.26 |  |  |  | 153.01
44 | ТЕРр57-02-03 | Разборка покрытий полов: из керамических плиток | 100 м2 покрытий | 0.213 | 907.43 | 848.92 | 58.51 | 19.7 | 193.28 | 180.82 | 12.46 | 4.2 | 69.87 | 14.8823 | 1.44 | 0.3067
45 | ТЕР11-01-011-01 | Устройство стяжек цементных толщиной 20 мм | 100 м2 стяжки | 0.213 | 1364.22 | 446.07 | 56.56 | 17.37 | 290.58 | 95.01 | 12.05 | 3.7 | 39.51 | 8.4156 | 1.27 | 0.2705
46 | ТЕР11-01-011-02 | Устройство стяжек цементных на каждые 5 мм изменения толщины стяжки добавлять или исключать к норме 11-01-011-01 Коэф-ты к позиции: Новый коэффициент ПЗ=2; ОЗП=2; ЭМ=2; МАТ=2; ТЗ=2 | 100 м2 стяжки | 0.23 | -452.06 | 11.3 | 19.6 | 2.87 | -103.97 | 2.6 | 4.51 | 0.66 | 1 | 0.23 | 0.21 | 0.0483
47 | ТЕР11-01-027-02 | Устройство покрытий на цементном растворе из плиток керамических для полов многоцветных | 100 м2 покрытия | 0.213 | 10484.6 | 1492.46 | 150.07 | 36.39 | 2233.22 | 317.89 | 31.96 | 7.75 | 119.78 | 25.5131 | 2.94 | 0.6262
48 | ТЕРр65-06-15 | Смена санитарных приборов: моек на одно отделение | 100 приборов | 0.01 | 27047.39 | 4230.01 | 82.63 | 9.58 | 270.47 | 42.3 | 0.83 | 0.1 | 327.4 | 3.274 | 1.4 | 0.014
49 | СЦМ-300-0494 | Мойки стальные эмалированные на одно отделение с одной чашей, с креплениями МСК, размером 500х500х198 мм | комплект | -1 | 220.28 |  |  |  | -220.28
50 | СЦМ-300-0491 | Мойки из нержавеющей стали на одно отделение с одной круглой или прямоугольной чашей, со сливной доской, с креплениями МНД, МНДК размером 800х600х222 мм | комплект | 1 | 755.03 |  |  |  | 755.03
51 | Текущие цены | Смеситель локтевой настенный | шт | 1 | 309.07 |  |  |  | 309.07
52 | ТЕРр65-02-02 | Разборка трубопроводов из чугунных канализационных труб диаметром: 100 мм | 100 м трубопровода с фасонными частями | 0.01 | 1040.01 | 1027.01 | 13 | 4.38 | 10.4 | 10.27 | 0.13 | 0.04 | 85.3 | 0.853 | 0.32 | 0.0032
53 | ТЕР16-04-001-02 | Прокладка трубопроводов канализации из полиэтиленовых труб высокой плотности диаметром 100 мм | 100 м трубопровода | 0.02 | 9598.52 | 867.94 | 22.85 | 0.94 | 191.97 | 17.36 | 0.46 | 0.02 | 61.6 | 1.232 | 0.28 | 0.0056
54 | ТЕРр65-05-01 | Смена арматуры: вентилей диаметром до 20 мм | 100шт | 0.02 | 3897.2 | 1046.52 | 3.87 |  | 77.94 | 20.93 | 0.08 |  | 81 | 1.62
55 | СЦП1-3-26 | Погрузочные работы при автомобильных перевозках: Мусор строительный | за т груза | 0.5 | 1.78 |  |  |  | 0.89
56 | СЦП3-3-21-1 | Перевозка навалочных грузов автомобилями-самосвалами (работающими вне карьеров), расстояние перевозки 21 км: класс груза 1 | 1 т | 0.5 | 19.37 |  | 19.37 |  | 9.69 |  | 9.69
57 | СЦП1-4-26 | Разгрузочные работы при автомобильных перевозках: Мусор строительный | за т груза | 0.5 | 2.52 |  |  |  | 1.26
Итого прямые затраты по смете в ценах 2001г. | [8 empty] | 14166.13 | 3022.36 | 388.52 | 77.54 |  | 242.41 |  | 5.44
Перевод цен в 1 квартал 2009г ОЗП=7,187,ЭМ=4,073,ЗПМ=7,187,МАТ=4,689 | [8 empty] | 73727.57 | 21721.69 | 1582.45 | 557.28 |  | 242.41 |  | 5.44
Накладные расходы | [8 empty] | 19895.12
Сметная прибыль | [8 empty] | 11139.51
Итоги по смете:
Итого Строительные работы | [8 empty] | 90377 |  |  |  |  | 221.02 |  | 4.64
Итого Монтажные работы | [8 empty] | 14385.2 |  |  |  |  | 21.39 |  | 0.79
Итого | [8 empty] | 104762.2 |  |  |  |  | 242.41 |  | 5.44
В том числе:
Материалы | [8 empty] | 50421.28
Машины и механизмы | [8 empty] | 1582.45
ФОТ | [8 empty] | 22278.97
Накладные расходы (95%*0,94 от ФОТ) | [8 empty] | 19895.12
Сметная прибыль (50% от ФОТ) | [8 empty] | 11139.51
Непредвиденные затраты 2% | [8 empty] | 2095.24
Итого с непредвиденными | [8 empty] | 106857.44
НДС 18% | [8 empty] | 19234.34
ВСЕГО по смете | [8 empty] | 126091.78 |  |  |  |  | 242.41 |  | 5.44
Составил
Проверил