## Локальная смета
| СОГЛАСОВАНО: | [11 empty] | УТВЕРЖДАЮ:
| _____________________________ | [11 empty] | _______________________________
| " _____ " ________________ 200_ г. | [11 empty] | "______ " _______________200_ г.
МУЗ "Городская поликлиника №2"
(наименование стройки)
ЛОКАЛЬНЫЙ СМЕТНЫЙ РАСЧЕТ №
(локальная смета)
|  | на | ремонт серверной на 4 и 5 этажах по ул. Бр. Игнатовых,3.
(наименование работ и затрат, наименование объекта)
Основание:
|  |  |  | Сметная стоимость |  |  |  |  | 74177,87 руб.
|  |  |  | Средства на оплату труда |  |  |  |  | 7474,19 руб.
Составлен(а) в текущих (прогнозных) ценах по состоянию на _2 кв___2009г.
№ пп | Обоснование | Наименование | Ед. изм. | Кол. | Стоимость единицы, руб. |  |  |  | Общая стоимость, руб. |  |  |  | Т/з осн. раб.на ед. | Т/з осн. раб. Всего | Т/з мех. на ед. | Т/з мех. Всего
[5 empty] | Всего | В том числе |  |  | Всего | В том числе
[6 empty] | Осн.З/п | Эк.Маш | З/пМех |  | Осн.З/п | Эк.Маш | З/пМех
1 | 2 | 3 | 4 | 5 | 6 | 7 | 8 | 9 | 10 | 11 | 12 | 13 | 14 | 15 | 16 | 17
Раздел 1. Новый Раздел
1 | ТЕРр62-17-02 | Окрашивание ранее окрашенных поверхностей потолков известковой или клеевой краской с расчисткой старой краски: до 35 % | 100 м2 окрашиваемой поверхности | 0.245 | 1546.08 | 393.48 | 8.71 | 1.37 | 378.79 | 96.4 | 2.13 | 0.34 | 31.99 | 7.8376 | 0.16 | 0.0392
2 | ТЕРр62-07-05 | Улучшенная масляная окраска ранее окрашенных стен за два раза с расчисткой старой краски: до 35 % | 100 м2 окрашиваемой поверхности | 0.8 | 1341.26 | 629.64 | 8.71 | 1.37 | 1073.01 | 503.71 | 6.97 | 1.1 | 51.19 | 40.952 | 0.16 | 0.128
3 | ТЕР10-05-011-02 | Устройство подвесных потолков из гипсокартонных листов на одноуровневом металлическом каркасе (П 113) | 1 м2 потолка | 4 | 144.8 | 26.87 | 0.69 | 0.07 | 579.2 | 107.48 | 2.76 | 0.28 | 2.08 | 8.32 | 0.005 | 0.02
4 | ТЕР46-04-012-03 | Разборка деревянных заполнений проемов дверных и воротных | 100 м2 | 0.02 | 1510.47 | 1196 | 314.47 | 105.88 | 30.21 | 23.92 | 6.29 | 2.12 | 103.91 | 2.0782 | 7.74 | 0.1548
5 | ТЕР09-04-014-01 | Установка металлических дверей с площадью дверного проема: до 2,5 м2 | 1 м2 проема | 2 | 88.24 | 28.41 | 14.89 |  | 176.48 | 56.82 | 29.78 |  | 2.1 | 4.2
6 | Прайс-лист | Дверь противопожарная 1000*2000 мм EI-60 | шт | 1 | 4386.84 |  |  |  | 4386.84
7 | ТЕРр61-07-01 | Ремонт штукатурки откосов внутри здания по камню и бетону цементно-известковым раствором: прямолинейных | 100 м2 отремонтированной поверхности | 0.01 | 6916.33 | 4887.85 | 47.13 | 15.87 | 69.16 | 48.88 | 0.47 | 0.16 | 383.06 | 3.8306 | 1.16 | 0.0116
8 | ТЕРр57-03-01 | Разборка плинтус : деревянных и из пластмассовых материалов | 100 м плинтусов | 0.26 | 41.77 | 41.77 |  |  | 10.86 | 10.86 |  |  | 3.77 | 0.9802
9 | ТЕРр57-02-01 | Разборка покрытий полов: из линолеума и релина | 100 м2 покрытий | 0.245 | 131.48 | 126.2 | 5.28 | 1.78 | 32.21 | 30.92 | 1.29 | 0.44 | 11.39 | 2.7906 | 0.13 | 0.0318
10 | ТЕР11-01-036-02 | Устройство покрытий из линолеума на клее КН-2 | 100 м2 покрытия | 0.245 | 4296.6 | 501.59 | 52.93 | 4.79 | 1052.67 | 122.89 | 12.97 | 1.17 | 42.4 | 10.388 | 0.85 | 0.2082
11 | СЦМ-101-0544 | Линолеум поливинилхлоридный многослойный и однослойный без подосновы марки М, толщиной 2.1 мм | м2 | -24.99 | 32.42 |  |  |  | -810.18
12 | Прайс-лист | Линолеум антистатичский | м2 | 24.99 | 139.4 |  |  |  | 3483.61
13 | ТЕР11-01-040-01 | Устройство плинтусов поливинилхлоридных на клее КН-2 | 100 м плинтусов | 0.26 | 686.99 | 124.87 | 2.32 |  | 178.62 | 32.47 | 0.6 |  | 8.99 | 2.3374 | 0.03 | 0.0078
14 | СЦП1-3-26 | Погрузочные работы при автомобильных перевозках: Мусор строительный | за т груза | 0.1 | 1.78 |  |  |  | 0.18
15 | СЦП3-3-21-1 | Перевозка навалочных грузов автомобилями-самосвалами (работающими вне карьеров), расстояние перевозки 21 км: класс груза 1 | 1 т | 0.1 | 19.37 |  | 19.37 |  | 1.94 |  | 1.94
16 | СЦП1-4-26 | Разгрузочные работы при автомобильных перевозках: Мусор строительный | за т груза | 0.1 | 2.52 |  |  |  | 0.25
Итого прямые затраты по смете в ценах 2001г. | [8 empty] | 10643.85 | 1034.35 | 65.2 | 5.61 |  | 83.71 |  | 0.6
Перевод цен в 1 квартал 2009г ОЗП=7,187,ЭМ=4,073,ЗПМ=7,187,МАТ=4,689 | [8 empty] | 52451.04 | 7433.87 | 265.54 | 40.32 |  | 83.71 |  | 0.6
Накладные расходы | [8 empty] | 6674.44
Сметная прибыль | [8 empty] | 3737.12
Итоги по смете:
Малярные работы (ремонтно-строительные) | [8 empty] | 14323.36 |  |  |  |  | 48.79 |  | 0.17
Деревянные конструкции | [8 empty] | 4061.49 |  |  |  |  | 8.32 |  | 0.02
Работы по реконструкции зданий и сооружений (усиление и замена существующих конструкций, разборка и возведение отдельных конструктивных элементов) | [8 empty] | 458.23 |  |  |  |  | 2.08 |  | 0.15
Строительные металлические конструкции | [8 empty] | 22089.86 |  |  |  |  | 4.2
Штукатурные работы (ремонтно-строительные) | [8 empty] | 937.07 |  |  |  |  | 3.83 |  | 0.01
Полы (ремонтно-строительные) | [8 empty] | 728.2 |  |  |  |  | 3.77 |  | 0.03
Полы | [8 empty] | 20256.06 |  |  |  |  | 12.73 |  | 0.22
Погрузо-разгрузочные работы при автоперевозках | [8 empty] | 0.43
Перевозка автотранспортом | [8 empty] | 7.9
Итого | [8 empty] | 62862.6 |  |  |  |  | 83.71 |  | 0.6
В том числе:
Материалы | [8 empty] | 44751.2
Машины и механизмы | [8 empty] | 265.54
ФОТ | [8 empty] | 7474.19
Накладные расходы (95%*0,94 от ФОТ) | [8 empty] | 6674.44
Сметная прибыль (50% от ФОТ) | [8 empty] | 3737.12
НДС 18% | [8 empty] | 11315.27
ВСЕГО по смете | [8 empty] | 74177.87 |  |  |  |  | 83.71 |  | 0.6
Составил
Проверил