## Локальная смета
ДО МОУДОД "ДЮСШОР"
(наименование стройки)
ЛОКАЛЬНЫЙ СМЕТНЫЙ РАСЧЕТ №
(локальная смета)
|  | на | ремонт спортзала и раздевалок, ул. Сысольская, 10/5
(наименование работ и затрат, наименование объекта)
Основание:
|  |  |  | Сметная стоимость руб. |  |  |  |  | 489 198,05
|  |  |  | Средства на оплату труда руб. |  |  |  |  | 96597.3047
Составлен(а) в текущих (прогнозных) ценах по состоянию на 2 кв 2009 г.
№ пп | Обоснование | Наименование | Ед. изм. | Кол. | Стоимость единицы |  |  |  | Общая стоимость |  |  |  | Т/з осн. раб.на ед. | Т/з осн. раб. Всего | Т/з мех. на ед. | Т/з мех. Всего
[5 empty] | Всего | В том числе |  |  | Всего | В том числе
[6 empty] | Осн.З/п | Эк.Маш | З/пМех |  | Осн.З/п | Эк.Маш | З/пМех
1 | 2 | 3 | 4 | 5 | 6 | 7 | 8 | 9 | 10 | 11 | 12 | 13 | 14 | 15 | 16 | 17
Раздел 1. Новый Раздел
1 | ТЕРр69-06-01 | Устройство и разборка деревянных неинвентарных лесов | 100 м2 вертикальной проекции | 0.3 | 6793.77 | 1693.48 | 185.8 |  | 2038.13 | 508.04 | 55.74 |  | 128.1 | 38.43 | 2.4 | 0.72
2 | ТЕРр61-02-07 | Ремонт штукатурки внутренних стен по камню и бетону цементно-известковым раствором, площадью отдельных мест до 1 м2 толщиной слоя до 20 мм | 100 м2 отремонтированной поверхности | 0.1 | 3898.35 | 2879.49 | 27.22 | 9.17 | 389.84 | 287.95 | 2.72 | 0.92 | 228.35 | 22.835 | 0.67 | 0.067
3 | ТЕРр61-01-03 | Сплошное выравнивание штукатурки стен полимерцементным раствором при толщине намета до 5 мм | 100 м2 поверхности | 6.78 | 1045.05 | 426.62 | 11.78 | 3.97 | 7085.44 | 2892.48 | 79.87 | 26.92 | 35.73 | 242.2494 | 0.29 | 1.9662
4 | ТЕР15-04-005-03 | Окраска поливинилацетатными водоэмульсионными составами улучшенная по штукатурке стен | 100 м2 окрашиваемой поверхности | 6.78 | 1707.53 | 547.4 | 12.43 | 0.27 | 11577.05 | 3711.37 | 84.28 | 1.83 | 42.9 | 290.862 | 0.17 | 1.1526
5 | ТЕРр61-04-01 | Ремонт штукатурки потолков по камню известковым раствором площадью отдельных мест до 1 м2 толщиной слоя до 20 мм | 100 м2 отремонтированной поверхности | 0.32 | 3882.03 | 2931.61 | 29.25 | 9.85 | 1242.25 | 938.12 | 9.36 | 3.15 | 229.75 | 73.52 | 0.72 | 0.2304
6 | ТЕРр61-01-07 | Сплошное выравнивание штукатурки потолков полимерцементным раствором при толщине намета до 5 мм | 100 м2 поверхности | 0.6 | 1178.43 | 530.26 | 12.19 | 4.1 | 707.06 | 318.16 | 7.31 | 2.46 | 44.41 | 26.646 | 0.3 | 0.18
7 | ТЕРр62-17-02 | Окрашивание ранее окрашенных известковой или клеевой краской с расчисткой старой краски до 35 % | 100 м2 окрашиваемой поверхности | 6.3 | 1546.08 | 393.48 | 8.71 | 1.37 | 9740.3 | 2478.92 | 54.87 | 8.63 | 31.99 | 201.537 | 0.16 | 1.008
8 | ТЕРр63-07-05 | Разборка облицовки стен из плит и плиток керамических глазурованных плиток | 100 м2 поверхности облицовки | 0.32 | 1059.99 | 831.42 | 228.57 | 27.22 | 339.2 | 266.05 | 73.14 | 8.71 | 74.3 | 23.776 | 1.99 | 0.6368
9 | ТЕР15-01-019-01 | Гладкая облицовка стен, столбов, пилястр и откосов (без карнизных, плинтусных и угловых плиток) без установки плиток туалетного гарнитура на цементном растворе по кирпичу и бетону | 100 м2 поверхности облицовки | 0.32 | 10881.29 | 2979.96 | 37.76 | 11.76 | 3482.01 | 953.59 | 12.08 | 3.76 | 228 | 72.96 | 0.86 | 0.2752
10 | ТЕРр57-02-03 | Разборка покрытий полов из керамических плиток | 100 м2 покрытий | 0.12 | 907.43 | 848.92 | 58.51 | 19.7 | 108.89 | 101.87 | 7.02 | 2.36 | 69.87 | 8.3844 | 1.44 | 0.1728
11 | ТЕР11-01-027-06 | Устройство покрытий на цементном растворе из плиток Устройство покрытий на цементном растворе из керамического гранита неполированного одноцветного | 100 м2 покрытия | 0.12 | 20521.73 | 1055.14 | 152.37 | 38.99 | 2462.61 | 126.62 | 18.28 | 4.68 | 88.37 | 10.6044
12 | ТЕР11-01-039-04 | Устройство плинтусов из плиток керамических | 100 м плинтусов | 0.14 | 2466.58 | 319.31 | 4.64 |  | 345.32 | 44.7 | 0.65 |  | 23.6 | 3.304 | 0.06 | 0.0084
13 | ТЕР46-04-012-03 | Разборка деревянных заполнений проемов дверных и воротных | 100 м2 | 0.1554 | 1510.47 | 1196 | 314.47 | 105.88 | 234.73 | 185.86 | 48.87 | 16.45 | 103.91 | 16.1476 | 7.74 | 1.2028
14 | ТЕР10-01-039-01 | Установка блоков в наружных и внутренних дверных проемах в каменных стенах площадью проема до 3 м2 | 100 м2 проемов | 0.1554 | 32012.53 | 1362.94 | 1262.06 | 178.42 | 4974.75 | 211.8 | 196.12 | 27.73 | 104.28 | 16.2051 | 13.34 | 2.073
15 | СЦМ-203-0198 | Блоки дверные однопольные с полотном глухим ДГ 21-8- | м2 | -6.72 | 277.77 |  |  |  | -1866.61
16 | Текущие цены | Дверные блоки глухие ламинированные | шт | 4 | 808 |  |  |  | 3232
17 | СЦМ-101-0953 | Ручка-скоба из алюминиевого сплава анодированная | шт | 20 | 18.33 |  |  |  | 366.6
18 | СЦМ-101-0950 | Замок врезной оцинкованный с цилиндровым механизмом | шт | 10 | 80.79 |  |  |  | 807.9
19 | ТЕРр65-04-01 | Демонтаж санитарных приборов умывальников и раковин | 100 приборов | 0.02 | 633.85 | 623.29 | 10.56 | 3.56 | 12.68 | 12.47 | 0.21 | 0.07 | 51.3 | 1.026 | 0.26 | 0.0052
20 | ТЕРр65-04-02 | Демонтаж санитарных приборов унитазов и писсуаров | 100 приборов | 0.02 | 787.44 | 775.66 | 11.78 | 3.97 | 15.75 | 15.51 | 0.24 | 0.08 | 63.84 | 1.2768 | 0.29 | 0.0058
21 | ТЕР17-01-001-15 | Установка умывальников групповых с подводкой холодной и горячей воды | 10 комплектов | 0.2 | 7624.22 | 1040.23 | 135.78 | 18.46 | 1524.84 | 208.05 | 27.16 | 3.69 | 76.04 | 15.208 | 2.07 | 0.414
22 | СЦМ-300-1527 | Смеситель латунный с гальванопокрытием для мойки настольный с верхней камерой смешения | шт | 2 | 117.5 |  |  |  | 235
23 | ТЕР17-01-003-01 | Установка унитазов с бачком непосредственно присоединенным | 10 комплектов | 0.2 | 3717.49 | 333.38 | 43.53 | 4.38 | 743.5 | 66.68 | 8.71 | 0.88 | 24.64 | 4.928 | 0.71 | 0.142
Итого прямые затраты по смете | [8 empty] | 49799.24 | 13328.24 | 686.63 | 112.32 |  | 1069.9 |  | 10.26
Перевод в текущие цены ОЗП=7,187,ЭМ=4,073,ЗПМ=7,187,МАТ=4,689 | [8 empty] | 216580.38 | 82461.82 | 2110.01 | 694.92
ИТОГО | [8 empty] | 266379.62 | 95790.06 | 2796.64 | 807.24 |  | 1069.9 |  | 10.26
Итого материалы | [8 empty] | 167792.91
Итого маш. и мех-мы | [8 empty] | 2796.64 |  | 2796.64
Итого ФОТ | [8 empty] | 96597.3 | 95790.06 |  | 807.24
Накладные расходы 95,00% ФОТ (от 96 597,30) | [8 empty] | 91767.44
Сметная прибыль 50,00% ФОТ (от 96 597,30) | [8 empty] | 48298.65
ИТОГО ПО СМЕТЕ | [8 empty] | 406445.71
Непредвиденные затраты 2% | [8 empty] | 8128.91
Итого с непредвиденными | [8 empty] | 414574.62
НДС 18% | [8 empty] | 74623.43
ВСЕГО ПО СМЕТЕ | [8 empty] | 489198.05
Составил
Проверил