## Локальная смета
Приложением № 2
СОГЛАСОВАНО: | [8 empty] | УТВЕРЖДАЮ:
Главный врач МУЗ ГКБ №2 В.Н.Грязнов
" _____ " ________________ 200_ г. | [8 empty] | "______ " _______________200_ г.
МУЗ "Городская клиническая больница № 2 им. Ф.Х. Граля"
(наименование стройки)
ЛОКАЛЬНЫЙ СМЕТНЫЙ РАСЧЕТ №
(локальная смета)
| на | работы по замене холодного, горячего водоснабжения и водоотведения в женской консультации №1 г.Пермь ул.Желябова д.10
(наименование работ и затрат, наименование объекта)
Основание:
|  | Сметная стоимость строительных работ ___________________________________________________________ |  | ___________________________478090,87 |  | руб.
|  | Средства на оплату труда ___________________________________________________________ |  | ___________________________107230,44 |  | руб.
|  | Сметная трудоемкость ___________________________________________________________ |  | ___________________________________________________________942,54 |  | чел.час
Составлен(а) в текущих (прогнозных) ценах по состоянию на _______200_ г.
№ пп | Обоснование | Наименование | Ед. изм. | Кол. | Стоимость единицы, руб. |  |  |  | Общая стоимость, руб.
[5 empty] | Всего | В том числе |  |  | Всего | В том числе
[6 empty] | Осн.З/п | Эк.Маш. | З/пМех |  | Осн.З/п | Эк.Маш. | З/пМех
1 | 2 | 3 | 4 | 5 | 6 | 7 | 8 | 9 | 10 | 11 | 12 | 13
Раздел 1.
1 | ТЕРр65-01-02 | Разборка трубопроводов из водогазопроводных труб диаметром 40, 50 мм | 100 м трубопроводов | 0.72 | 830.18 | 705.3 | 20.23 | 2.33 | 597.73 | 507.82 | 14.57 | 1.68
2 | ТЕРр65-01-01 | Разборка трубопроводов из водогазопроводных труб диаметром 20, 25, 32 мм | 100 м трубопроводов | 2.51 | 482.51 | 410.03 | 11.78 | 1.37 | 1211.1 | 1029.18 | 29.57 | 3.44
3 | ТЕР16-04-002-05 | Прокладка трубопроводов водоснабжения из напорных полиэтиленовых труб низкого давления среднего типа наружным диаметром 50 мм | 100 м трубопровода | 0.05 | 6023.01 | 1994.02 | 1394.25 | 211.59 | 301.15 | 99.7 | 69.71 | 10.58
Н | 1. 103-9140 | Арматура муфтовая | шт | 0
Н | 2. 300-9911 | Фасонные и соединительные части к полиэтиленовым трубам | шт | 0
4 | ТЕР16-04-002-04 | Прокладка трубопроводов водоснабжения из напорных полиэтиленовых труб низкого давления среднего типа наружным диаметром 40 мм | 100 м трубопровода | 0.48 | 4812.96 | 2288.22 | 623.44 | 92.75 | 2310.22 | 1098.35 | 299.25 | 44.52
Н | 1. 103-9140 | Арматура муфтовая | шт | 0
Н | 2. 300-9911 | Фасонные и соединительные части к полиэтиленовым трубам | шт | 0
5 | ТЕР16-04-002-03 | Прокладка трубопроводов водоснабжения из напорных полиэтиленовых труб низкого давления среднего типа наружным диаметром 32 мм | 100 м трубопровода | 0.24 | 3425.22 | 1716.16 | 496.54 | 74.2 | 822.05 | 411.88 | 119.17 | 17.81
Н | 1. 103-9140 | Арматура муфтовая | шт | 0
Н | 2. 300-9911 | Фасонные и соединительные части к полиэтиленовым трубам | шт | 0
6 | ТЕР16-04-002-02 | Прокладка трубопроводов водоснабжения из напорных полиэтиленовых труб низкого давления среднего типа наружным диаметром 25 мм | 100 м трубопровода | 0.24 | 3929 | 2108.43 | 850.3 | 128.9 | 942.96 | 506.02 | 204.07 | 30.94
Н | 1. 103-9140 | Арматура муфтовая | шт | 0
Н | 2. 300-9911 | Фасонные и соединительные части к полиэтиленовым трубам | шт | 0
7 | ТЕР16-04-002-01 | Прокладка трубопроводов водоснабжения из напорных полиэтиленовых труб низкого давления среднего типа наружным диаметром 20 мм | 100 м трубопровода | 1.25 | 4898.16 | 2680.48 | 1380.93 | 210.96 | 6122.7 | 3350.6 | 1726.16 | 263.7
Н | 1. 103-9140 | Арматура муфтовая | шт | 0
Н | 2. 300-9911 | Фасонные и соединительные части к полиэтиленовым трубам | шт | 0
8 | ТЕР16-04-002-01 | Прокладка трубопроводов водоснабжения из напорных полиэтиленовых труб низкого давления среднего типа наружным диаметром 20 мм | 100 м трубопровода | 1.24 | 4898.16 | 2680.48 | 1380.93 | 210.96 | 6073.72 | 3323.8 | 1712.35 | 261.59
Н | 1. 103-9140 | Арматура муфтовая | шт | 0
Н | 2. 300-9911 | Фасонные и соединительные части к полиэтиленовым трубам | шт | 0
9 | СЦМ-530-0064 | Трубы напорные из полиэтилена низкого давления тяжелого типа: наружным диаметром 20 мм | 10 м | -11.15 | 55.4 |  |  |  | -617.71
10 | текущие цены | Трубы полипропиленовые армированные 20 мм | м | 111.5 | 7.3 |  |  |  | 813.95
11 | ТЕР16-02-007-01 | Разборка фланцевых соединений на стальных трубопроводах диаметром 50 мм КОЭФ. К ПОЗИЦИИ: Новый коэффициент ПЗ=0,4; ОЗП=0,4; ЭМ=0,4; ЗПМ=0,4; МАТ=0 | 1 соединение | 1 | 46.5 | 5.41 | 2.09 |  | 46.5 | 5.41 | 2.09
12 | ТЕР16-02-007-01 | Установка фланцевых соединений на стальных трубопроводах диаметром 50 мм | 1 соединение | 1 | 116.26 | 13.53 | 5.23 |  | 116.26 | 13.53 | 5.23
13 | текущие цены | Бурт под фланец диаметром 50 мм | шт. | 1 | 38.55 |  |  |  | 38.55
14 | СЦМ-541-0063 | Прокладки из паронита марки ПМБ, толщиной 1 мм, диаметром 50 мм | 1000 шт | 0.004 | 4417.06 |  |  |  | 17.67
15 | СЦМ-103-9001-254 | Краны шаровые ПП диам.20мм | шт | 69 | 71.55 |  |  |  | 4936.95
16 | СЦМ-103-9001-255 | Краны шаровые ПП диам.25мм | шт | 1 | 99.4 |  |  |  | 99.4
17 | СЦМ-300-9604-2 | Краны бронзовые 11б6бк диаметром 20 мм | шт | 6 | 29.03 |  |  |  | 174.18
18 | СЦМ-103-9001-213 | Тройники ПП 40мм-20мм-40мм | шт | 8 | 65.75 |  |  |  | 526
19 | СЦМ-103-9001-212 | Тройники диам.25мм-20мм-25мм | шт | 5 | 39.68 |  |  |  | 198.4
20 | СЦМ-103-9001-213 | Тройники диам.32мм-20мм-32мм | шт | 9 | 65.75 |  |  |  | 591.75
21 | СЦМ-103-9001-418 | Тройники диам.20мм | шт | 14 | 2.58 |  |  |  | 36.12
22 | СЦМ-103-9001-414 | Угольники 90, диам.50мм | шт | 5 | 8.79 |  |  |  | 43.95
23 | СЦМ-103-9001-414 | Угольники 90, диам.40мм | шт | 4 | 8.79 |  |  |  | 35.16
24 | СЦМ-103-9001-413 | Угольники 90, диам.32мм | шт | 14 | 4.54 |  |  |  | 63.56
25 | СЦМ-103-9001-412 | Угольники 90, диам.25мм | шт | 12 | 3.35 |  |  |  | 40.2
26 | СЦМ-103-9001-411 | Угольники 90, диам.20мм | шт | 296 | 1.97 |  |  |  | 583.12
27 | СЦМ-103-9001-410 | Муфты диам.50мм | шт | 1 | 7.57 |  |  |  | 7.57
28 | СЦМ-103-9001-410 | Муфты диам.40мм | шт | 6 | 7.57 |  |  |  | 45.42
29 | СЦМ-103-9001-409 | Муфты диам.32мм | шт | 3 | 3.03 |  |  |  | 9.09
30 | СЦМ-103-9001-408 | Муфты диам.25мм | шт | 3 | 1.97 |  |  |  | 5.91
31 | СЦМ-103-9001-444 | Муфта комбинированная (внутр.резьба), 50мм х 1 1/4" | шт | 1 | 108.02 |  |  |  | 108.02
32 | СЦМ-103-9001-454 | Муфта комбинированная (наружн.резьба), 20 мм х 1/2" | шт | 75 | 20.31 |  |  |  | 1523.25
33 | СЦМ-103-9001-460 | Муфта комбинированная с креплением к стене, 20 мм х 1/2" | шт | 6 | 54.54 |  |  |  | 327.24
34 | СЦМ-103-9001-83 | Ниппель переходной ПП диам.50мм-40мм | шт | 1 | 29.89 |  |  |  | 29.89
35 | СЦМ-103-9001-92 | Ниппель переходной ПП диам. 40мм-32мм | шт | 1 | 13.93 |  |  |  | 13.93
36 | СЦМ-103-9001-87 | Ниппель переходной ППдиам.32мм-25мм | шт | 1 | 14.12 |  |  |  | 14.12
37 | СЦМ-103-9001-439 | Резьбы диам.50 мм | шт | 1 | 19.24 |  |  |  | 19.24
38 | СЦМ-101-9690 | Хомуты для крепления труб | шт | 203 | 7.37 |  |  |  | 1496.11
Раздел 2.
39 | ТЕРр65-02-01 | Разборка трубопроводов из чугунных канализационных труб диаметром: 50 мм | 100 м трубопровода с фасонными частями | 0.3 | 834.85 | 828.35 | 6.5 | 2.19 | 250.46 | 248.51 | 1.95 | 0.66
40 | ТЕР16-04-001-01 | Прокладка трубопроводов канализации из полиэтиленовых труб высокой плотности диаметром 50 мм | 100 м трубопровода | 0.3 | 5555.77 | 905.14 | 10.53 | 0.31 | 1666.73 | 271.54 | 3.16 | 0.09
Н | 1. 300-9120 | Задвижки | шт | 0
41 | ТЕРр65-02-02 | Разборка трубопроводов из чугунных канализационных труб диаметром: 100 мм | 100 м трубопровода с фасонными частями | 0.1 | 1040.01 | 1027.01 | 13 | 4.38 | 104 | 102.7 | 1.3 | 0.44
42 | ТЕР16-04-001-02 | Прокладка трубопроводов канализации из полиэтиленовых труб высокой плотности диаметром 100 мм | 100 м трубопровода | 0.1 | 9598.52 | 867.94 | 22.85 | 0.94 | 959.85 | 86.79 | 2.29 | 0.09
Н | 1. 300-9120 | Задвижки | шт | 0
43 | СЦМ-101-9690 | Хомуты для крепления труб | шт | 73 | 7.37 |  |  |  | 538.01
Раздел 3.
44 | ТЕРр65-04-03 | Демонтаж санитарных приборов: моек | 100 приборов | 0.13 | 1278.69 | 1246.59 | 32.1 | 10.81 | 166.23 | 162.06 | 4.17 | 1.41
45 | ТЕР17-01-005-01 | Установка моек: на одно отделение | 10 комплектов | 1.3 | 2534.13 | 236.94 | 16.46 | 1.78 | 3294.37 | 308.02 | 21.4 | 2.31
46 | ТЕРр65-04-02 | Демонтаж санитарных приборов: унитазов и писсуаров | 100 приборов | 0.01 | 787.44 | 775.66 | 11.78 | 3.97 | 7.87 | 7.76 | 0.11 | 0.04
47 | ТЕР17-01-003-01 | Установка унитазов: с бачком непосредственно присоединенным | 10 комплектов | 0.1 | 3720.27 | 333.38 | 43.53 | 4.38 | 372.03 | 33.34 | 4.35 | 0.44
48 | ТЕРр65-04-04 | Демонтаж санитарных приборов: ванн | 100 приборов | 0.01 | 3666.81 | 3559.95 | 106.86 | 35.98 | 36.67 | 35.6 | 1.07 | 0.36
49 | ТЕР17-01-001-01 | Установка ванн купальных прямых: чугунных | 10 комплектов | 0.1 | 17066.78 | 440.36 | 106.5 | 11.26 | 1706.68 | 44.04 | 10.65 | 1.13
50 | ТЕРр65-03-06 | Снятие смесителя : с душевой сеткой | 100 шт. арматуры | 0.18 | 704.36 | 699.48 | 4.88 | 1.64 | 126.78 | 125.91 | 0.87 | 0.3
51 | ТЕР17-01-002-03 | Установка смесителей | 10 шт | 1.8 | 1283.28 | 95.76 | 0.17 |  | 2309.9 | 172.37 | 0.31
52 | СЦМ-300-1527 | Смесители латунные с гальванопокрытием для мойки настольный с верхней камерой смешения | шт | -18 | 117.5 |  |  |  | -2115
53 | СЦМ-300-0617-1 | Смесители общие для ванн и умывальников с душевой сеткой | шт | 18 | 425.27 |  |  |  | 7654.86
54 | ТЕРр65-06-10 | Смена санитарных приборов: гибких подводок | 100 приборов | 0.7 | 3500.91 | 677.01 | 5.9 | 0.68 | 2450.64 | 473.91 | 4.13 | 0.48
55 | ТЕРр65-06-03 | Смена санитарных приборов: сифонов чугунных | 100 приборов | 0.36 | 5374.57 | 985.8 | 16.12 | 1.78 | 1934.85 | 354.89 | 5.8 | 0.64
Раздел 4. Новый Раздел
56 | СЦП1-3-26 | Погрузочные работы при автомобильных перевозках: Мусор строительный | за т груза | 1.45 | 1.78 |  |  |  | 2.58
57 | СЦП3-3-30-1 | Перевозка навалочных грузов автомобилями-самосвалами (работающими вне карьеров), расстояние перевозки 30 км: класс груза 1 | 1 т | 1.45 | 25.28 |  |  |  | 36.66
Итого прямые затраты по смете в ценах 2001г. | [8 empty] | 51229.6 | 12773.73 | 4243.73 | 642.65
Итого прямые затраты по смете с учетом коэффициентов к итогам | [8 empty] | 255789.74 | 102094.04 | 18105.88 | 5136.4
В том числе, справочно:
Стесненность ОЗП=15%; ЭМ=15%; ЗПМ=15% (Поз. 1-2, 39, 41, 43-44, 46, 48, 50, 3-38, 40, 42, 45, 47, 49, 51-55) | [8 empty] | 2552.62 | 1916.06 | 636.56 | 96.4
ОЗП=6,95; ЭМ=3,71; ЗПМ=6,95; МАТ=3,97 (Поз. 1-2, 39, 41, 43-44, 46, 48, 50, 3-38, 40, 42, 45, 47, 49, 51-55) | [8 empty] | 202007.52 | 87404.25 | 13225.59 | 4397.35
Накладные расходы | [8 empty] | 95756.78
В том числе, справочно:
95%*0,94 ФОТ (от 107230,44) (Поз. 1-2, 39, 41, 43-44, 46, 48, 50, 3-38, 40, 42, 45, 47, 49, 51-55) | [8 empty] | 95756.78
Сметная прибыль | [8 empty] | 53615.23
В том числе, справочно:
50% ФОТ (от 107230,44) (Поз. 1-2, 39, 41, 43-44, 46, 48, 50, 3-38, 40, 42, 45, 47, 49, 51-55) | [8 empty] | 53615.23
НДС 18% | [8 empty] | 72929.12
ВСЕГО по смете | [8 empty] | 478090.87
Составил
Проверил