## Лист3
СОГЛАСОВАНО: | [8 empty] | УТВЕРЖДАЮ:
_____________________________ | [8 empty] | _______________________________
" _____ " ________________ 200_ г. | [8 empty] | "______ " _______________200_ г.
СОШ №132 г.Пермь
(наименование стройки)
ЛОКАЛЬНЫЙ СМЕТНЫЙ РАСЧЕТ №
(локальная смета)
| на | текущий ремонт полов на 1 этаже
(наименование работ и затрат, наименование объекта)
Основание:
|  | Сметная стоимость строительных работ ___________________________________________________________ |  | ___________________________275153,3 |  | руб.
|  | Средства на оплату труда ___________________________________________________________ |  | ___________________________35304,35 |  | руб.
|  | Сметная трудоемкость ___________________________________________________________ |  | ___________________________________________________________409,52 |  | чел.час
Составлен(а) в текущих (прогнозных) ценах по состоянию на _______200_ г.
№ пп | Обоснование | Наименование | Ед. изм. | Кол. | Стоимость единицы, руб. |  |  |  | Общая стоимость, руб.
[5 empty] | Всего | В том числе |  |  | Всего | В том числе
[6 empty] | Осн.З/п | Эк.Маш. | З/пМех |  | Осн.З/п | Эк.Маш. | З/пМех
1 | 2 | 3 | 4 | 5 | 6 | 7 | 8 | 9 | 10 | 11 | 12 | 13
Раздел 1. Новый Раздел
1 | ТЕРр57-03-01 | Разборка плинтус : деревянных и из пластмассовых материалов | 100 м плинтусов | 0.5697 | 41.77 | 41.77 |  |  | 23.8 | 23.8
2 | ТЕРр57-02-01 | Разборка покрытий полов: из линолеума и релина | 100 м2 покрытий | 1.109 | 131.48 | 126.2 | 5.28 | 1.78 | 145.81 | 139.96 | 5.85 | 1.97
3 | ТЕРр57-02-09 | Разборка покрытий полов: дощатых | 100 м2 покрытий | 1.109 | 459.3 | 424.36 | 34.94 | 11.76 | 509.36 | 470.62 | 38.74 | 13.04
4 | ТЕРр57-02-07 | Разборка покрытий полов: из древесноволокнистых плит | 100 м2 покрытий | 1.109 | 127.76 | 122.88 | 4.88 | 1.64 | 141.69 | 136.28 | 5.41 | 1.82
5 | ТЕРр57-01-02 | Разборка оснований покрытия полов: лаг из досок и брусков | 100 м2 основания | 1.109 | 84.98 | 84.98 |  |  | 94.24 | 94.24
6 | ТЕРр57-01-01 | Разборка оснований покрытия полов: кирпичных столбиков под лаги | 100 м2 основания | 1.109 | 96.51 | 96.51 |  |  | 107.03 | 107.03
7 | ТЕР08-01-001-02 | Устройство фундаментов: столбовых | 1 м3 кладки | 0.25 | 454.72 | 75.19 | 11.61 |  | 113.68 | 18.8 | 2.9
8 | ТЕР11-01-012-01 | Укладка лаг по кирпичным столбикам | 100 м2 пола | 1.109 | 3636.45 | 543.11 | 51.19 | 1.92 | 4032.82 | 602.31 | 56.77 | 2.13
9 | ТЕР11-01-033-02 | Устройство покрытий дощатых толщиной 36 мм КОЭФ. К ПОЗИЦИИ: Новый коэффициент МАТ=0 | 100 м2 покрытий | 1.109 | 946.12 | 810.53 | 135.59 | 10.4 | 1049.25 | 898.88 | 150.37 | 11.53
10 | СЦМ-101-1762 | Шурупы-саморезы 4,2х16 мм | шт. | 3500 | 0.3 |  |  |  | 1050
11 | текущие цены | Доска половая | м3 | 4.114 | 2750 |  |  |  | 11313.5
12 | ТЕР11-01-035-03 | Устройство покрытий из плит древесноволокнистых | 100 м2 покрытия | 1.3289 | 2638.15 | 678.59 | 70.19 | 2.6 | 3505.84 | 901.78 | 93.28 | 3.46
13 | ТЕР11-01-036-04 | Устройство покрытий из линолеума насухо со свариванием полотнищ в стыках | 100 м2 покрытия | 1.3289 | 7654.25 | 371.58 | 68.99 | 4.65 | 10171.73 | 493.79 | 91.68 | 6.18
14 | СЦМ-101-0562 | Линолеум поливинилхлоридный на теплоизолирующей подоснове марок ПР-ВТ, ВК-ВТ, ЭК-ВТ | м2 | -135.5 | 70.08 |  |  |  | -9495.84
15 | СЦМ-101-0550 | Линолеум поливинилхлоридный трудновоспламеняемый безосновный марки ТТH, толщиной 1.8 мм | м2 | 135.5 | 80.85 |  |  |  | 10955.18
16 | ТЕРр61-02-01 | Ремонт штукатурки внутренних стен по камню известковым раствором площадью отдельных мест: до 1 м2 толщиной слоя до 20 мм | 100 м2 отремонтированной поверхности | 0.216 | 3465.32 | 2560.71 | 27.22 | 9.17 | 748.51 | 553.11 | 5.88 | 1.98
17 | ТЕРр61-02-02 | Ремонт штукатурки внутренних стен по камню известковым раствором площадью отдельных мест: до 1 м2, добавлять на каждые следующие 10 мм толщины слоя | 100 м2 отремонтированной поверхности | 0.216 | 819.88 | 368.34 | 13.81 | 4.65 | 177.09 | 79.56 | 2.98 | 1
18 | ТЕР11-01-039-01 | Устройство плинтусов деревянных | 100 м плинтусов | 0.7194 | 628.77 | 92.95 | 6.19 |  | 452.34 | 66.87 | 4.45
19 | ТЕР15-04-025-03 | Улучшенная окраска масляными составами по дереву: плинтусов | 100 м2 окрашиваемой поверхности | 0.0536 | 1429.03 | 663.7 | 9.33 | 0.27 | 76.6 | 35.57 | 0.5 | 0.01
20 | ТЕР09-03-050-01 | Монтаж металлических порогов | 100 м плинтуса | 0.1732 | 232.5 | 169.22 | 19.49 |  | 40.27 | 29.31 | 3.38
Н | 1. 201-9002 | Конструкции стальные | т | 0 | 7793.05
21 | СЦМ-101-7010 | порог металлический | пм | 17.32 | 32.64 |  |  |  | 565.32
22 | ТЕРр69-09-01 | Вывоз мусора | 100 т мусора | 0.0984 | 2207.5 | 2207.5 |  |  | 217.22 | 217.22
Итого прямые затраты по смете в ценах 2001г. | [8 empty] | 35995.44 | 4869.13 | 462.19 | 43.12
Итого прямые затраты по смете с учетом коэффициентов к итогам | [8 empty] | 180661.01 | 34994.44 | 1882.51 | 309.91
В том числе, справочно:
ОЗП=7,187; ЭМ=4,073; ЗПМ=7,187; МАТ=4,689 (Поз. 1-15, 18, 16-17, 19-22) | [8 empty] | 144665.57 | 30125.31 | 1420.31 | 266.78
Накладные расходы | [8 empty] | 31758.41
В том числе, справочно:
78%*0,846 ФОТ (от 1561,16) (Поз. 22) | [8 empty] | 1030.21
79%*0,846 ФОТ (от 4568,42) (Поз. 16-17) | [8 empty] | 3053.08
80%*0,846 ФОТ (от 7106,22) (Поз. 1-6) | [8 empty] | 4809.49
90%*0,846 ФОТ (от 210,65) (Поз. 20-21) | [8 empty] | 160.39
105%*0,846 ФОТ (от 255,71) (Поз. 19) | [8 empty] | 227.15
122%*0,846 ФОТ (от 135,12) (Поз. 7) | [8 empty] | 139.46
123%*0,846 ФОТ (от 21467,07) (Поз. 8-15, 18) | [8 empty] | 22338.63
Сметная прибыль | [8 empty] | 20761.34
В том числе, справочно:
50%*0,85 ФОТ (от 6129,58) (Поз. 16-17, 22) | [8 empty] | 2605.07
55%*0,85 ФОТ (от 255,71) (Поз. 19) | [8 empty] | 119.54
68%*0,85 ФОТ (от 7106,22) (Поз. 1-6) | [8 empty] | 4107.4
75%*0,85 ФОТ (от 21467,07) (Поз. 8-15, 18) | [8 empty] | 13685.26
80%*0,85 ФОТ (от 135,12) (Поз. 7) | [8 empty] | 91.88
85%*0,85 ФОТ (от 210,65) (Поз. 20-21) | [8 empty] | 152.19
НДС 18% | [8 empty] | 41972.54
ВСЕГО по смете | [8 empty] | 275153.3
Составил
Проверил