## Лист3
СОГЛАСОВАНО: | [8 empty] | УТВЕРЖДАЮ:
Директор МОУ "СОШ№132" Л.И.Рябова
_____ ________________ 200_ г. | [8 empty] | ______ _______________200_ г.
МОУ "СОШ №132" г.Пермь
(наименование стройки)
ЛОКАЛЬНЫЙ СМЕТНЫЙ РАСЧЕТ №
(локальная смета)
| на | работы по текущему ремонту замены системы отопления
(наименование работ и затрат, наименование объекта)
Основание:
|  | Сметная стоимость строительных работ ___________________________________________________________ |  | ___________________________303311 |  | руб.
|  | Средства на оплату труда ___________________________________________________________ |  | ___________________________51579,1 |  | руб.
|  | Сметная трудоемкость ___________________________________________________________ |  | ___________________________________________________________545,36 |  | чел.час
Составлен(а) в текущих (прогнозных) ценах по состоянию на _______200_ г.
№ пп | Обоснование | Наименование | Ед. изм. | Кол. | Стоимость единицы, руб. |  |  |  | Общая стоимость, руб.
[5 empty] | Всего | В том числе |  |  | Всего | В том числе
[6 empty] | Осн.З/п | Эк.Маш. | З/пМех |  | Осн.З/п | Эк.Маш. | З/пМех
1 | 2 | 3 | 4 | 5 | 6 | 7 | 8 | 9 | 10 | 11 | 12 | 13
Раздел 1. Новый Раздел
1 | ТЕРр65-01-01 | Разборка трубопроводов из водогазопроводных труб диаметром до: 32 мм | 100 м трубопроводов | 1.57 | 482.51 | 410.03 | 11.78 | 1.37 | 757.54 | 643.75 | 18.49 | 2.15
2 | ТЕРр65-01-02 | Разборка трубопроводов из водогазопроводных труб диаметром до: 63 мм | 100 м трубопроводов | 0.33 | 830.18 | 705.3 | 20.23 | 2.33 | 273.96 | 232.75 | 6.68 | 0.77
3 | ТЕРр65-01-03 | Разборка трубопроводов из водогазопроводных труб диаметром до: 100 мм | 100 м трубопроводов | 1.3 | 1049.14 | 903.58 | 25.76 | 3.56 | 1363.88 | 1174.65 | 33.49 | 4.63
4 | ТЕР16-02-005-03 | Прокладка трубопроводов отопления и водоснабжения из стальных электросварных труб диаметром 65 мм | 100 м трубопровода | 0.7 | 9147.7 | 1002.3 | 158.88 | 3.62 | 6403.39 | 701.61 | 111.22 | 2.53
5 | ТЕР16-02-001-05 | Прокладка трубопроводов отопления из стальных водогазопроводных неоцинкованных труб диаметром 40 мм | 100 м трубопровода | 0.33 | 5691.93 | 451.03 | 44.77 | 2.36 | 1878.34 | 148.84 | 14.77 | 0.78
Н | 1. 103-9140 | Арматура муфтовая | шт | 0
6 | ТЕР16-02-001-04 | Прокладка трубопроводов отопления из стальных водогазопроводных неоцинкованных труб диаметром 32 мм | 100 м трубопровода | 0.3 | 4699.46 | 451.03 | 44.77 | 2.36 | 1409.84 | 135.31 | 13.43 | 0.71
Н | 1. 103-9140 | Арматура муфтовая | шт | 0
7 | ТЕР16-02-001-02 | Прокладка трубопроводов отопления из стальных водогазопроводных неоцинкованных труб диаметром 20 мм | 100 м трубопровода | 0.26 | 2567.65 | 451.03 | 44.77 | 2.36 | 667.59 | 117.27 | 11.64 | 0.61
Н | 1. 103-9140 | Арматура муфтовая | шт | 0
8 | ТЕР16-02-001-01 | Прокладка трубопроводов отопления из стальных водогазопроводных неоцинкованных труб диаметром 15 мм | 100 м трубопровода | 0.04 | 2072.6 | 451.03 | 44.77 | 2.36 | 82.9 | 18.04 | 1.79 | 0.09
Н | 1. 103-9140 | Арматура муфтовая | шт | 0
9 | ТЕР16-02-001-03 | Прокладка трубопроводов отопления из стальных водогазопроводных неоцинкованных труб диаметром 25 мм | 100 м трубопровода | 0.1 | 3575.03 | 451.03 | 44.77 | 2.36 | 357.5 | 45.1 | 4.48 | 0.24
Н | 1. 103-9140 | Арматура муфтовая | шт | 0
10 | ТЕР16-02-005-04 | Прокладка трубопроводов отопления и водоснабжения из стальных электросварных труб диаметром 80 мм | 100 м трубопровода | 0.6 | 12572.1 | 1107.73 | 225.42 | 5.82 | 7543.26 | 664.64 | 135.25 | 3.49
11 | ТЕР16-05-001-01 | Установка вентилей, задвижек, затворов, клапанов обратных, кранов проходных на трубопроводах из стальных труб диаметром 20 мм | 1 шт | 2 | 164.43 | 18.99 | 4.32 |  | 328.86 | 37.98 | 8.64
12 | ТЕР16-05-001-01 | Установка вентилей, задвижек, затворов, клапанов обратных, кранов проходных на трубопроводах из стальных труб диаметром 25 мм | 1 шт | 24 | 164.43 | 18.99 | 4.32 |  | 3946.32 | 455.76 | 103.68
13 | ТЕРр66-26-02 | Демонтаж задвижек диаметром до: 100 мм | 1 задвижка | 2 | 21.76 | 14.02 | 7.74 |  | 43.52 | 28.04 | 15.48
14 | ТЕР16-05-001-12 | Установка задвижек фланцевых на трубопроводах из стальных труб диаметром до 100 мм | 1 шт | 2 | 729.94 | 37.6 | 9.94 | 0.31 | 1459.88 | 75.2 | 19.88 | 0.62
15 | ТЕР16-07-003-01 | Врезки в действующие внутренние сети трубопроводов отопления и водоснабжения диаметром 15 мм | 1 врезка | 6 | 97.84 | 62.84 | 6.27 |  | 587.04 | 377.04 | 37.62
16 | ТЕР16-07-003-02 | Врезки в действующие внутренние сети трубопроводов отопления и водоснабжения диаметром 20 мм | 1 врезка | 24 | 109.48 | 62.84 | 6.27 |  | 2627.52 | 1508.16 | 150.48
17 | ТЕР16-07-005-01 | Гидравлическое испытание трубопроводов систем отопления, водопровода и горячего водоснабжения диаметром до 50 мм | 100 м трубопровода | 1.03 | 134.78 | 82.77 | 45.05 |  | 138.82 | 85.25 | 46.4
18 | ТЕР16-07-005-02 | Гидравлическое испытание трубопроводов систем отопления, водопровода и горячего водоснабжения диаметром до 100 мм | 100 м трубопровода | 1.3 | 150.18 | 82.77 | 45.05 |  | 195.23 | 107.6 | 58.57
19 | ТЕР15-04-030-04 | Масляная окраска металлических поверхностей: решеток, переплетов, труб диаметром менее 50 мм и т.п., количество окрасок 2 | 100 м2 окрашиваемой поверхности | 0.67 | 1351.54 | 896.07 | 2.73 | 0.14 | 905.53 | 600.37 | 1.83 | 0.09
20 | ТЕРр69-09-01 | Очистка помещений от строительного мусора | 100 т мусора | 0.0012 | 2207.5 | 2207.5 |  |  | 2.65 | 2.65
21 | СЦМ-532-0025 | Отводы двойные, диаметром условного прохода: 50 дюйм и наружным диаметром 67 мм | шт | 4 | 43.57 |  |  |  | 174.28
22 | СЦМ-532-0024 | Отводы двойные, диаметром условного прохода: 40 дюйм и наружным диаметром 45 мм | шт | 2 | 36.83 |  |  |  | 73.66
23 | СЦМ-533-0003 | Фланцы из стали ВСт3сп2, ВСт3сп3 для трубопроводов, с соединительным выступом на условное давление: Ру 0,1 и 0,25 МПа (1 и 2,5 кгс/см2), диаметром условного прохода 20 мм | шт | 20 | 15.6 |  |  |  | 312
24 | СЦМ-300-1229 | Соединения на сгоне стальные: переходы, диаметром, мм до: 20 | шт | 20 | 8.73 |  |  |  | 174.6
25 | СЦМ-103-9001-439 | Резьба ф15мм | шт | 12 | 19.24 |  |  |  | 230.88
26 | СЦМ-103-9001-439 | Резьба ф20мм | шт | 42 | 19.24 |  |  |  | 808.08
27 | СЦМ-300-9604-2 | Краны бронзовые 11б6бк диаметром 20 мм | шт | 20 | 29.03 |  |  |  | 580.6
28 | СЦМ-533-0002 | Фланцы из стали ВСт3сп2, ВСт3сп3 для трубопроводов, с соединительным выступом на условное давление: Ру 0,1 и 0,25 МПа (1 и 2,5 кгс/см2), диаметром условного прохода 15 мм | шт | 2 | 14.55 |  |  |  | 29.1
29 | СЦМ-300-1228 | Соединения на сгоне стальные: переходы, диаметром, мм до: 15 | шт | 4 | 7.28 |  |  |  | 29.12
30 | СЦМ-300-1629 | Краны бронзовые 11б6бк диаметром 15 мм | шт | 4 | 24.17 |  |  |  | 96.68
31 | СЦМ-532-0026 | Отводы двойные, диаметром условного прохода: 80 дюйм и наружным диаметром 93 мм | шт | 3 | 71.58 |  |  |  | 214.74
32 | СЦМ-526-0007 | Арматура для крепления труб | м | 24 | 20.75 |  |  |  | 498
Итого прямые затраты по смете в ценах 2001г. | [8 empty] | 34195.31 | 7160.01 | 793.82 | 16.71
Итого прямые затраты по смете с учетом коэффициентов к итогам | [8 empty] | 177738.52 | 51459 | 3233.22 | 120.1
В том числе, справочно:
ОЗП=7,187; ЭМ=4,073; ЗПМ=7,187; МАТ=4,689 (Поз. 1-12, 14-18, 13, 19-32) | [8 empty] | 143543.21 | 44298.98 | 2439.41 | 103.38
Накладные расходы | [8 empty] | 48154.84
В том числе, справочно:
74%*0,846 ФОТ (от 14997,4) (Поз. 1-3, 13) | [8 empty] | 9388.37
78%*0,846 ФОТ (от 19,05) (Поз. 20-32) | [8 empty] | 12.57
105%*0,846 ФОТ (от 4315,51) (Поз. 19) | [8 empty] | 3833.47
128%*0,846 ФОТ (от 32247,14) (Поз. 4-12, 14-18) | [8 empty] | 34920.43
Сметная прибыль | [8 empty] | 31149.86
В том числе, справочно:
50%*0,85 ФОТ (от 15016,45) (Поз. 1-3, 13, 20-32) | [8 empty] | 6382
55%*0,85 ФОТ (от 4315,51) (Поз. 19) | [8 empty] | 2017.5
83%*0,85 ФОТ (от 32247,14) (Поз. 4-12, 14-18) | [8 empty] | 22750.36
Итоги по смете:
Внутренние санитарно-технические работы: демонтаж и разборка (ремонтно-строительные) | [8 empty] | 31870.05
Сантехнические работы - внутренние (трубопроводы, водопровод, канализация, отопление, газоснабжение, вентиляция и кондиционирование воздуха) | [8 empty] | 197954.75
Наружные инженерные сети: разборка, очистка (ремонтно-строительные) | [8 empty] | 476.37
Отделочные работы | [8 empty] | 11595.59
Прочие ремонтно-строительные работы | [8 empty] | 15146.46
Итого | [8 empty] | 257043.22
В том числе:
Материалы | [8 empty] | 123046.3
Машины и механизмы | [8 empty] | 3233.22
ФОТ | [8 empty] | 51579.1
Накладные расходы | [8 empty] | 48154.84
Сметная прибыль | [8 empty] | 31149.86
НДС 18% | [8 empty] | 46267.78
ВСЕГО по смете | [8 empty] | 303311
Составил
Проверил