## Локальная смета
| СОГЛАСОВАНО: | [11 empty] | УТВЕРЖДАЮ:
| _____________________________ | [11 empty] | __________________________
| " _____ " ________________ 200_ г. | [11 empty] | "____" ______________200_ г.
МОУ "СОШ №76"
(наименование стройки)
ЛОКАЛЬНЫЙ СМЕТНЫЙ РАСЧЕТ №
(локальная смета)
|  | на | Замена окон в спортзале, г.Пермь,ул.Лодыгина,48а
(наименование работ и затрат, наименование объекта)
Основание:
|  |  | Сметная стоимость строительных работ ___________________________________________________________ | [5 empty] | ___________________________499504,12 |  | руб.
|  |  | Средства на оплату труда ___________________________________________________________ | [5 empty] | ___________________________31656,5 |  | руб.
|  |  | Сметная трудоемкость ___________________________________________________________ | [5 empty] | ___________________________________________________________369 |  | чел.час
Составлен(а) в текущих (прогнозных) ценах по состоянию на _____2 квартал__2009 г.
№ пп | Обоснование | Наименование | Ед. изм. | Кол. | Стоимость единицы, руб. |  |  |  | Общая стоимость, руб. |  |  |  | Т/з осн. раб.на ед. | Т/з осн. раб. Всего | Т/з мех. на ед. | Т/з мех. Всего
[5 empty] | Всего | В том числе |  |  | Всего | В том числе
[6 empty] | Осн.З/п | Эк.Маш | З/пМех |  | Осн.З/п | Эк.Маш | З/пМех
1 | 2 | 3 | 4 | 5 | 6 | 7 | 8 | 9 | 10 | 11 | 12 | 13 | 14 | 15 | 16 | 17
Раздел 1. Новый Раздел
1 | ТЕР46-04-012-01 | Разборка деревянных заполнений проемов оконных с подоконными досками | 100 м2 | 0.8905 | 2484.57 | 2170.1 | 314.47 | 105.88 | 2212.51 | 1932.47 | 280.04 | 94.29 | 188.54 | 167.89 | 7.74 | 6.89
2 | ТЕР10-01-034-08 | Установка в жилых и общественных зданиях оконных блоков из ПВХ профилей: поворотных (откидных, поворотно-откидных) с площадью проема более 2 м2 трехстворчатых в том числе при наличии створок глухого остекления | 100 м2 проемов | 0.8905 | 15494.66 | 1858.53 | 401.15 | 9.03 | 13797.99 | 1655.02 | 357.22 | 8.04 | 149.16 | 132.83 | 4.23 | 3.77
3 | СЦМ-203-9095-302 | Блоки оконные пластиковые трехстворные с открывающимися створками площадью более 2 м2 | м2 | 89.05 | 827 |  |  |  | 73644.35
4 | ТЕР10-01-035-01 | Установка подоконных досок из ПВХ: в каменных стенах толщиной до 0,51 м | 100 п.м. | 0.456 | 4954.03 | 257.46 | 13.24 | 0.55 | 2259.04 | 117.4 | 6.04 | 0.25 | 21.19 | 9.66 | 0.19 | 0.09
5 | СЦМ-101-1497-202 | Плиты подоконные пластиковые, Альта-профиль длина 6 метров, ширина 150 мм (Россия) | п.м. | 45.6 | 26.12 |  |  |  | 1191.07
6 | ТЕРр58-20-01 | Смена обделок из листовой стали, поясков, сандриков, отливов, карнизов, шириной до: 0,4 м | 100 м | 0.44 | 3238.7 | 503.13 | 6.35 | 1.09 | 1425.03 | 221.38 | 2.79 | 0.48 | 41.41 | 18.22 | 0.12 | 0.05
7 | ТЕР15-02-024-03 | Облицовка гипсовыми и гипсоволокнистыми листами: откосов при отделке под окраску | 100 м2 отделываемой поверхности | 0.0764 | 5452.52 | 2159.07 | 89.48 | 31.19 | 416.57 | 164.95 | 6.84 | 2.38 | 173.28 | 13.24 | 2.78 | 0.21
8 | ТЕР15-04-005-05 | Окраска поливинилацетатными водоэмульсионными составами улучшенная: по сборным конструкциям, подготовленным под окраску откосов | 100 м2 окрашиваемой поверхности | 0.0764 | 1234.5 | 324.23 | 8.15 | 0.14 | 94.32 | 24.77 | 0.62 | 0.01 | 25.41 | 1.94 | 0.11 | 0.01
9 | ТЕРр61-20-01 | Ремонт штукатурки наружных прямолинейных откосов по камню и бетону цементно-известковым раствором: с земли и лесов | 100 м2 отремонтированной поверхности | 1.52 | 6260.82 | 4275.35 | 4.12 |  | 9516.4 | 326.64 | 0.31 |  | 323.4 | 24.71
10 | ТЕР15-04-014-03 | Окраска наружных откосов по подготовленной поверхности: поливинилацетатная | 100 м2 окрашиваемой поверхности | 0.0764 | 493.07 | 89.1 | 4.36 |  | 37.67 | 6.81 | 0.33 |  | 6.74 | 0.51 | 0.05
Итого прямые затраты по смете в ценах 2001г. | [8 empty] | 95556.88 | 4449.44 | 654.19 | 105.45 |  | 369 |  | 11.02
Итого прямые затраты по смете с учетом коэффициентов к итогам | [8 empty] | 392791.71 | 30923.61 | 2768.7 | 732.89 |  | 369 |  | 11.02
В том числе, справочно:
ОЗП=6,95; ЭМ-ЗПМ=3,71; ЗПМ=6,95; МАТ=3,97 (Поз. 1-8, 10, 9) | [8 empty] | 297234.83 | 26474.17 | 2114.51 | 627.43
Накладные расходы | [8 empty] | 30073.68
В том числе, справочно:
95%*0,94 ФОТ (от 31656,5) (Поз. 1-8, 10, 9) | [8 empty] | 30073.68
Сметная прибыль | [8 empty] | 15828.25
В том числе, справочно:
50% ФОТ (от 31656,5) (Поз. 1-8, 10, 9) | [8 empty] | 15828.25
Итоги по смете:
Работы по реконструкции зданий и сооружений (усиление и замена существующих конструкций, разборка и возведение отдельных конструктивных элементов) | [8 empty] | 28354.02 |  |  |  |  | 167.89 |  | 6.89
Деревянные конструкции | [8 empty] | 377987.66 |  |  |  |  | 142.49 |  | 3.86
Крыши, кровли (ремонтно-строительные) | [8 empty] | 7804.33 |  |  |  |  | 18.22 |  | 0.05
Отделочные работы | [8 empty] | 4101.87 |  |  |  |  | 15.69 |  | 0.22
Штукатурные работы (ремонтно-строительные) | [8 empty] | 5060.7 |  |  |  |  | 24.71
Итого | [8 empty] | 423308.58 |  |  |  |  | 369 |  | 11.02
В том числе:
Материалы | [8 empty] | 359099.4
Машины и механизмы | [8 empty] | 2768.7
ФОТ | [8 empty] | 31656.5
Накладные расходы | [8 empty] | 30073.68
Сметная прибыль | [8 empty] | 15828.25
НДС 18% | [8 empty] | 76195.54
ВСЕГО по смете | [8 empty] | 499504.12 |  |  |  |  | 369 |  | 11.02
Составил
Проверил