## Локальная смета
СОГЛАСОВАНО: | [10 empty] | УТВЕРЖДАЮ:
________________________ | [10 empty] | _______________________________
"____" _____________ 200_ г. | [10 empty] | "____" _______________200_ г.
МОУ СОШ № 22
(наименование стройки)
ЛОКАЛЬНЫЙ СМЕТНЫЙ РАСЧЕТ № №1
(локальная смета)
| на | Ремонт помещений
|  | Сметная стоимость _______________________________________________________________________________________________ |  |  | ___________________________499 894,02 |  | руб.
Составлен(а) в базисных ценах 2001 года с пересчетом в цены 2 квартала 2009 г.
№ пп | Обоснование | Наименование работ и затрат | Ед. изм. | Кол. | Стоимость единицы, руб. |  |  | Общая стоимость, руб. |  |  |  | Затр.тр.раб-х не занятых обслуж.машин
[5 empty] | Всего | Экспл. маш. | Мат-ы | Всего | в т.ч. оплата труда | Экспл. маш. | Мат-ы | Обслуж-х машины
[5 empty] | оплата труда | в т.ч. оплата труда |  |  |  | в т.ч. оплата труда |  | на ед-цу | всего
1 | 2 | 3 | 4 | 5 | 6 | 7 | 8 | 9 | 10 | 11 | 12 | 13 | 14
Раздел 1. КАБИНЕТ 107а
ПОЛ
1 | ТЕРр57-03-01 | Разборка плинтус : деревянных и из пластмассовых материалов | 100 м плинтусов | 0.23 | 41.77 |  |  | 10 | 10 |  |  | 3.77 | 0.87
41.77
2 | ТЕРр57-02-01 | Разборка покрытий полов из линолеума | 100 м2 покрытий | 0.33 | 131.48 | 5.28 |  | 43 | 42 | 1 |  | 11.39 | 3.76
[5 empty] | 126.2 | 1.78 |  |  |  | 1 |  | 0.13 | 0.04
3 | ТЕР11-01-036-01 | Устройство покрытий из линолеума | 100 м2 покрытия | 0.33 | 8279.37 | 52.93 | 7724.85 | 2732 | 166 | 17 | 2549 | 42.4 | 13.99
[5 empty] | 501.59 | 4.79 |  |  |  | 2 |  | 0.85 | 0.28
4 | ТЕР11-01-039-01 | Устройство плинтусов деревянных | 100 м плинтусов | 0.23 | 628.77 | 6.19 | 529.63 | 145 | 21 | 1 | 123 | 7.65 | 1.76
[5 empty] | 92.95 | [6 empty] | 0.08 | 0.02
5 | ТЕР15-04-025-03 | Улучшенная окраска масляными составами по дереву: плинтусов | 100 м2 | 0.033 | 1429.03 | 9.33 | 756 | 47 | 22 |  | 25 | 51.37 | 1.7
[5 empty] | 663.7 | 0.27 | [5 empty] | 0.13
Раздел 2. КАБИНЕТ 107
ПОЛ
6 | ТЕРр57-03-01 | Разборка плинтус : деревянных и из пластмассовых материалов | 100 м плинтусов | 0.36 | 41.77 |  |  | 15 | 15 |  |  | 3.77 | 1.36
41.77
7 | ТЕРр57-02-01 | Разборка покрытий полов из линолеума | 100 м2 покрытий | 0.69 | 131.48 | 5.28 |  | 91 | 87 | 4 |  | 11.39 | 7.86
[5 empty] | 126.2 | 1.78 |  |  |  | 1 |  | 0.13 | 0.09
8 | ТЕР11-01-036-01 | Устройство покрытий из линолеума | 100 м2 покрытия | 0.69 | 8279.37 | 52.93 | 7724.85 | 5713 | 346 | 37 | 5330 | 42.4 | 29.26
[5 empty] | 501.59 | 4.79 |  |  |  | 3 |  | 0.85 | 0.59
9 | ТЕР11-01-039-01 | Устройство плинтусов деревянных | 100 м плинтусов | 0.36 | 628.77 | 6.19 | 529.63 | 226 | 33 | 2 | 191 | 7.65 | 2.75
[5 empty] | 92.95 | [6 empty] | 0.08 | 0.03
10 | ТЕР15-04-025-03 | Улучшенная окраска масляными составами по дереву: плинтусов | 100 м2 | 0.069 | 1429.03 | 9.33 | 756 | 99 | 46 | 1 | 52 | 51.37 | 3.54
[5 empty] | 663.7 | 0.27 | [5 empty] | 0.13 | 0.01
Раздел 3. ГРУППА ПРОДЛЕННОГО ДНЯ (комната 1)
ПОЛ
11 | ТЕРр57-03-01 | Разборка плинтус : деревянных и из пластмассовых материалов | 100 м плинтусов | 0.3 | 41.77 |  |  | 13 | 13 |  |  | 3.77 | 1.13
41.77
12 | ТЕРр57-02-01 | Разборка покрытий полов из линолеума | 100 м2 покрытий | 0.56 | 131.48 | 5.28 |  | 74 | 71 | 3 |  | 11.39 | 6.38
[5 empty] | 126.2 | 1.78 |  |  |  | 1 |  | 0.13 | 0.07
13 | ТЕР11-01-036-01 | Устройство покрытий из линолеума | 100 м2 покрытия | 0.56 | 8279.37 | 52.93 | 7724.85 | 4636 | 281 | 30 | 4325 | 42.4 | 23.74
[5 empty] | 501.59 | 4.79 |  |  |  | 3 |  | 0.85 | 0.48
14 | ТЕР11-01-039-01 | Устройство плинтусов деревянных | 100 м плинтусов | 0.3 | 628.77 | 6.19 | 529.63 | 189 | 28 | 2 | 159 | 7.65 | 2.3
[5 empty] | 92.95 | [6 empty] | 0.08 | 0.02
15 | ТЕР15-04-025-03 | Улучшенная окраска масляными составами по дереву: плинтусов | 100 м2 | 0.056 | 1429.03 | 9.33 | 756 | 80 | 37 | 1 | 42 | 51.37 | 2.88
[5 empty] | 663.7 | 0.27 | [5 empty] | 0.13 | 0.01
СТЕНЫ
16 | ТЕРр63-05-01 | Снятие обоев простых и улучшенных | 100 м2 | 0.78 | 115.23 |  |  | 90 | 90 |  |  | 10.4 | 8.11
115.23
17 | ТЕР13-03-005-01 | Шпатлевка стен | 100 м2 | 0.78 | 2032.53 | 110.16 | 1141.98 | 1585 | 609 | 86 | 890 | 53.82 | 41.98
[5 empty] | 780.39 | 41.45 |  |  |  | 32 |  | 3.66 | 2.85
18 | ТЕР15-06-002-01 | Оклейка стен виниловыми обоями под покраску | 100 м2 | 0.78 | 3561.95 | 1.18 | 2751.71 | 2778 | 631 | 1 | 2146 | 64.16 | 50.04
[5 empty] | 809.06 | 0.14 | [5 empty] | 0.02 | 0.02
19 | ТЕР15-04-005-03 | Окраска поливинилацетатными водоэмульсионными составами улучшенная стен по обоям | 100 м2 окрашиваемой поверхности | 0.78 | 1707.53 | 12.43 | 1147.7 | 1332 | 427 | 10 | 895 | 42.9 | 33.46
[5 empty] | 547.4 | 0.27 | [5 empty] | 0.17 | 0.13
ОКОННЫЕ ПРОЕМЫ
20 | ТЕРр62-09-06 | Улучшенная масляная окраска ранее окрашенных окон за два раза с подоконными досками | 100 м2 | 0.16 | 2540.47 | 8.71 | 801.15 | 406 | 277 | 1 | 128 | 140.7 | 22.51
[5 empty] | 1730.61 | 1.37 | [5 empty] | 0.16 | 0.03
Раздел 4. ГРУППА ПРОДЛЕННОГО ДНЯ (комнаты 2,3,4)
ПОЛ
21 | ТЕРр57-03-01 | Разборка плинтус : деревянных и из пластмассовых материалов | 100 м плинтусов | 0.35 | 41.77 |  |  | 15 | 15 |  |  | 3.77 | 1.32
41.77
22 | ТЕРр57-02-01 | Разборка покрытий полов из линолеума | 100 м2 покрытий | 0.36 | 131.48 | 5.28 |  | 47 | 45 | 2 |  | 11.39 | 4.1
[5 empty] | 126.2 | 1.78 |  |  |  | 1 |  | 0.13 | 0.05
23 | ТЕР11-01-036-01 | Устройство покрытий из линолеума | 100 м2 покрытия | 0.36 | 8279.37 | 52.93 | 7724.85 | 2981 | 181 | 19 | 2781 | 42.4 | 15.26
[5 empty] | 501.59 | 4.79 |  |  |  | 2 |  | 0.85 | 0.31
24 | ТЕР11-01-039-01 | Устройство плинтусов деревянных | 100 м плинтусов | 0.35 | 628.77 | 6.19 | 529.63 | 220 | 33 | 2 | 185 | 7.65 | 2.68
[5 empty] | 92.95 | [6 empty] | 0.08 | 0.03
25 | ТЕР15-04-025-03 | Улучшенная окраска масляными составами по дереву: плинтусов | 100 м2 | 0.036 | 1429.03 | 9.33 | 756 | 51 | 24 |  | 27 | 51.37 | 1.85
[5 empty] | 663.7 | 0.27 | [5 empty] | 0.13
СТЕНЫ
26 | ТЕРр63-05-01 | Снятие обоев простых и улучшенных | 100 м2 | 1.05 | 115.23 |  |  | 121 | 121 |  |  | 10.4 | 10.92
115.23
27 | ТЕР13-03-005-01 | Шпатлевка стен | 100 м2 шпатлюемой поверхности | 0.7 | 2032.53 | 110.16 | 1141.98 | 1423 | 546 | 77 | 800 | 53.82 | 37.67
[5 empty] | 780.39 | 41.45 |  |  |  | 29 |  | 3.66 | 2.56
28 | ТЕР15-06-002-01 | Оклейка стен виниловыми обоями под покраску | 100 м2 | 1.05 | 3561.95 | 1.18 | 2751.71 | 3740 | 850 | 1 | 2889 | 64.16 | 67.37
[5 empty] | 809.06 | 0.14 | [5 empty] | 0.02 | 0.02
29 | ТЕР15-04-005-03 | Окраска поливинилацетатными водоэмульсионными составами улучшенная стен по обоям | 100 м2 окрашиваемой поверхности | 1.05 | 1707.53 | 12.43 | 1147.7 | 1793 | 575 | 13 | 1205 | 42.9 | 45.05
[5 empty] | 547.4 | 0.27 | [5 empty] | 0.17 | 0.18
30 | ТЕР15-04-025-08 | Улучшенная окраска масляными составами по штукатурке: стен | 100 м2 окрашиваемой поверхности | 0.53 | 1428.17 | 8.92 | 760.2 | 757 | 349 | 5 | 403 | 51.01 | 27.04
[5 empty] | 659.05 | 0.14 | [5 empty] | 0.12 | 0.06
ОКОННЫЕ ПРОЕМЫ
31 | ТЕР46-04-012-01 | Разборка деревянных заполнений проемов оконных с подоконными досками | 100 м2 | 0.04 | 2484.57 | 314.47 |  | 99 | 87 | 12 |  | 188.54 | 7.54
[5 empty] | 2170.1 | 105.88 |  |  |  | 4 |  | 7.74 | 0.31
32 | ТЕР10-01-027-03 | Установка в жилых и общественных зданиях блоков оконных с переплетами раздельными (раздельно-спаренными) в стенах каменных площадью проема до 2 м2 (без стоимолсти оконных блоков) | 100 м2 проемов | 0.04 | 55868.97 | 1098.51 | 51362.61 | 2235 | 136 | 44 | 2055 | 270.25 | 10.81
[5 empty] | 3407.85 | 124.19 |  |  |  | 5 |  | 10.18 | 0.41
33 | СЦМ-203-0029 | Блоки оконные с двойным остеклением с раздельными створками двустворные, с форточной створкой ОР 12-15, пл.1.71 м2; ОР 15-12 | м2 | -4 | 473.23 |  | 473.23 | -1893 |  |  | -1893
34 | ТЕР10-01-033-02 | Установка деревянных подоконных досок в каменных стенах высотой проема до 2 м | 100 м2 проемов | 0.04 | 7859.74 | 68.41 | 6976.82 | 314 | 33 | 3 | 278 | 66.22 | 2.65
[5 empty] | 814.51 | 3.14 | [5 empty] | 0.47 | 0.02
35 | ТЕР15-04-025-05 | Улучшенная окраска масляными составами по дереву: подоконных досок | 100 м2 окрашиваемой поверхности | 0.017 | 2482.98 | 7.37 | 684.9 | 42 | 30 |  | 12 | 138.6 | 2.36
[5 empty] | 1790.71 | 0.14 | [5 empty] | 0.1
36 | ТЕРр61-07-01 | Ремонт штукатурки откосов внутри здания по камню и бетону цементно-известковым раствором: прямолинейных | 100 м2 отремонтированной поверхности | 0.037 | 6916.33 | 47.13 | 1981.35 | 256 | 181 | 2 | 73 | 383.06 | 14.17
[5 empty] | 4887.85 | 15.87 |  |  |  | 1 |  | 1.16 | 0.04
37 | ТЕР15-04-025-08 | Улучшенная окраска масляными составами по штукатурке: оконных откосов | 100 м2 окрашиваемой поверхности | 0.037 | 1428.17 | 8.92 | 760.2 | 53 | 24 |  | 29 | 51.01 | 1.89
[5 empty] | 659.05 | 0.14 | [5 empty] | 0.12
ДВЕНЫЕ ПРОЕМЫ
38 | ТЕР46-04-012-03 | Разборка деревянных заполнений проемов дверных и воротных (1 шт) | 100 м2 | 0.016 | 1510.47 | 314.47 |  | 24 | 19 | 5 |  | 103.91 | 1.66
[5 empty] | 1196 | 105.88 |  |  |  | 2 |  | 7.74 | 0.12
39 | ТЕР10-04-002-01 | Зашивка дверного проема ГКЛ по деревянному каркасу | 100 м2 перегородок | 0.016 | 9753.82 | 118.3 | 7966.84 | 156 | 27 | 2 | 127 | 137.34 | 2.2
[5 empty] | 1668.68 | 8.17 | [5 empty] | 1.3 | 0.02
40 | ТЕР13-03-005-01 | Шпатлевка поверхностей ГКЛ | 100 м2 шпатлюемой поверхности | 0.032 | 2032.53 | 110.16 | 1141.98 | 65 | 25 | 4 | 36 | 53.82 | 1.72
[5 empty] | 780.39 | 41.45 |  |  |  | 1 |  | 3.66 | 0.12
41 | ТЕР15-04-005-03 | Окраска поливинилацетатными водоэмульсионными составами улучшеннаяя | 100 м2 | 0.032 | 1707.53 | 12.43 | 1147.7 | 55 | 18 |  | 37 | 42.9 | 1.37
[5 empty] | 547.4 | 0.27 | [5 empty] | 0.17 | 0.01
ПЕРЕГОРОДКА
42 | ТЕР46-04-006-01 | Разборка деревянных перегородок дощатых | 100 м2 | 0.25 | 760.96 | 301.07 |  | 190 | 115 | 75 |  | 42.86 | 10.72
[5 empty] | 459.89 | 101.37 |  |  |  | 25 |  | 7.41 | 1.85
ПОТОЛОК
43 | ТЕР15-01-047-15 | Демонтаж подвесных потолков типа Армстронг ("Байкал", "Волга", Taurus и др.) по каркасу из оцинкованного профиля | 100 м2 | 0.28 | 1059.22 | 236.67 |  | 297 | 231 | 66 |  | 61.48 | 17.21
|  | КОЭФ. К ПОЗИЦИИ: Коэффициент на демонтаж ПЗ=0,6; ОЗП=0,6; ЭМ=0,6; ЗПМ=0,6; МАТ=0; ТЗ=0,6; ТЗМ=0,6 |  |  | 822.55 | 6.24 |  |  |  | 2 |  | 3.2 | 0.9
44 | ТЕР15-01-047-15 | Устройство подвесных потолков типа Армстронг ("Байкал", "Волга", Taurus и др.) по каркасу из оцинкованного профиля | 100 м2 | 0.28 | 1765.36 | 394.45 |  | 494 | 384 | 110 |  | 102.46 | 28.69
[5 empty] | 1370.91 | 10.4 |  |  |  | 3 |  | 5.34 | 1.5
45 | СЦМ-101-2414-101 | Панели потолочные типа Армстронг ("Байкал") с комплектующими | м2 | 28 | 48.94 |  | 48.94 | 1370 |  |  | 1370
ЭЛЕКТРОТЕХНИЧЕСКИЕ РАБОТЫ
46 | ТЕРр67-04-05 | Демонтаж осветительных приборов - светильники для люминесцентных ламп с количеством ламп в светильнике 4 | 100 шт. | 0.08 | 207.2 | 3.25 |  | 17 | 17 |  |  | 17.89 | 1.43
[5 empty] | 203.95 | 1.09 | [5 empty] | 0.08 | 0.01
47 | ТЕРм08-03-594-08 | Светильники с люминесцентными лампами с количеством ламп в светильнике 4 | 100 шт. | 0.08 | 8879.8 | 3287.32 | 2985.83 | 710 | 209 | 263 | 238 | 185 | 14.8
[5 empty] | 2606.65 | 1265.83 |  |  |  | 101 |  | 73.1 | 5.85
48 | СЦМ-546-0601-10 | Светильники с люминесцентными лампами с количеством ламп в светильнике 4 | шт | 8 | 382.35 |  | 382.35 | 3059 |  |  | 3059
Раздел 5. КАБИНЕТ 215 СТАРОЕ ЗДАНИЕ 2 ЭТАЖ
СТЕНЫ
49 | ТЕР13-03-005-01 | Шпатлевка поверхностей стен | 100 м2 | 0.64 | 2032.53 | 110.16 | 1141.98 | 1301 | 499 | 71 | 731 | 53.82 | 34.44
[5 empty] | 780.39 | 41.45 |  |  |  | 27 |  | 3.66 | 2.34
50 | ТЕРр62-07-05 | Улучшенная масляная окраска ранее окрашенных стен за два раза | 100 м2 окрашиваемой поверхности | 1.02 | 1341.26 | 8.71 | 702.91 | 1368 | 642 | 9 | 717 | 51.19 | 52.21
[5 empty] | 629.64 | 1.37 |  |  |  | 1 |  | 0.16 | 0.16
ОКОННЫЕ ПРОЕМЫ
51 | ТЕРр62-09-06 | Улучшенная масляная окраска ранее окрашенных окон за два раза | 100 м2 | 0.17 | 2540.47 | 8.71 | 801.15 | 432 | 294 | 1 | 137 | 140.7 | 23.92
[5 empty] | 1730.61 | 1.37 | [5 empty] | 0.16 | 0.03
52 | ТЕРр56-05-02 | Ремонт оконных блоков | 100 створок или глухих переплетов | 0.03 | 5995.38 | 14.71 | 833.43 | 180 | 154 |  | 26 | 376.26 | 11.29
[5 empty] | 5147.24 | [6 empty] | 0.19 | 0.01
ЭЛЕКТРОТЕХНИЧЕСКИЕ РАБОТЫ
53 | ТЕРр67-04-05 | Демонтаж осветительных приборов - светильники для люминесцентных ламп количество ламп в светильнике : 2 | 100 шт. | 0.06 | 207.2 | 3.25 |  | 12 | 12 |  |  | 17.89 | 1.07
[5 empty] | 203.95 | 1.09 | [5 empty] | 0.08
54 | ТЕРм08-03-594-10 | Светильники с люминесцентными лампами устанавливаемые на подвесках, количество ламп в светильнике : 2 | 100 шт. | 0.08 | 19292.19 | 2409.65 | 13064.15 | 1543 | 305 | 193 | 1045 | 271 | 21.68
[5 empty] | 3818.39 | 1112.17 |  |  |  | 89 |  | 61.7 | 4.94
55 | СЦМ-546-0601-8 | Светильник люминесцентный количество ламп в светильнике до: 2 | шт | 8 | 174.55 |  | 174.55 | 1396 |  |  | 1396
Раздел 6. РАЗДЕВАЛКА В ПОДВАЛЕ СТАРОГО ЗДАНИЯ
ОКОННЫЕ ПРОЕМЫ
56 | ТЕР46-04-012-01 | Разборка деревянных заполнений проемов оконных с подоконными досками | 100 м2 | 0.04 | 2484.57 | 314.47 |  | 99 | 87 | 12 |  | 188.54 | 7.54
[5 empty] | 2170.1 | 105.88 |  |  |  | 4 |  | 7.74 | 0.31
57 | ТЕР10-01-027-03 | Установка в жилых и общественных зданиях блоков оконных с переплетами раздельными (раздельно-спаренными) в стенах каменных площадью проема до 2 м2 (без стоимолсти оконных блоков) | 100 м2 проемов | 0.04 | 55868.97 | 1098.51 | 51362.61 | 2235 | 136 | 44 | 2055 | 270.25 | 10.81
[5 empty] | 3407.85 | 124.19 |  |  |  | 5 |  | 10.18 | 0.41
58 | СЦМ-203-0029 | Блоки оконные с двойным остеклением с раздельными створками двустворные, с форточной створкой ОР 12-15, пл.1.71 м2; ОР 15-12 | м2 | -4 | 473.23 |  | 473.23 | -1893 |  |  | -1893
59 | ТЕР10-01-033-02 | Установка деревянных подоконных досок в каменных стенах высотой проема до 2 м | 100 м2 проемов | 0.04 | 7859.74 | 68.41 | 6976.82 | 314 | 33 | 3 | 278 | 66.22 | 2.65
[5 empty] | 814.51 | 3.14 | [5 empty] | 0.47 | 0.02
60 | ТЕР15-04-025-05 | Улучшенная окраска масляными составами по дереву: подоконных досок | 100 м2 окрашиваемой поверхности | 0.016 | 2482.98 | 7.37 | 684.9 | 40 | 29 |  | 11 | 138.6 | 2.22
[5 empty] | 1790.71 | 0.14 | [5 empty] | 0.1
61 | ТЕРр61-07-01 | Ремонт штукатурки откосов внутри здания по камню и бетону цементно-известковым раствором | 100 м2 отремонтированной поверхности | 0.05 | 6916.33 | 47.13 | 1981.35 | 346 | 244 | 2 | 100 | 383.06 | 19.15
[5 empty] | 4887.85 | 15.87 |  |  |  | 1 |  | 1.16 | 0.06
62 | ТЕР15-04-025-08 | Улучшенная окраска масляными составами по штукатурке: оконных откосов | 100 м2 окрашиваемой поверхности | 0.05 | 1428.17 | 8.92 | 760.2 | 71 | 33 |  | 38 | 51.01 | 2.55
[5 empty] | 659.05 | 0.14 | [5 empty] | 0.12 | 0.01
Раздел 7. ПРИЯМКИ 5 шт
63 | ТЕР46-04-001-04 | Разборка стен кирпичных | 1 м3 | 1 | 285.39 | 181.48 |  | 285 | 104 | 181 |  | 8.24 | 8.24
[5 empty] | 103.91 | 15.73 |  |  |  | 16 |  | 1.15 | 1.15
64 | ТЕР06-01-030-04 | Устройство стен и перегородок бетонных высотой: до 3 м, толщиной до 300 мм | 100 м3 в деле | 0.01 | 68390.19 | 4458.85 | 53553.71 | 684 | 104 | 45 | 535 | 843.71 | 8.44
[5 empty] | 10377.63 | 757.78 |  |  |  | 8 |  | 48.58 | 0.49
65 | ТЕР11-01-015-01 | Устройство покрытий бетонных толщиной 30 мм (100 мм) | 100 м2 покрытия | 0.05 | 2466.71 | 229.43 | 1780.83 | 123 | 23 | 11 | 89 | 40.43 | 2.02
[5 empty] | 456.45 | 38.85 |  |  |  | 2 |  | 2.84 | 0.14
66 | ТЕР11-01-015-02 | Устройство покрытий бетонных на каждые 5 мм изменения толщины | 100 м2 покрытия | 0.05 | 3909.08 | 114.24 | 3606.68 | 195 | 9 | 6 | 180 | 16.66 | 0.83
|  | КОЭФ. К ПОЗИЦИИ: Коэффициент на толщину ПЗ=14; ОЗП=14; ЭМ=14; ЗПМ=14; МАТ=14; ТЗ=14; ТЗМ=14 |  |  | 188.16 | 36.4 |  |  |  | 2 |  | 2.66 | 0.13
Раздел 8. ФРАНЦУЗСКИЙ ЦЕНТР
ОКОННЫЕ ПРОЕМЫ
67 | ТЕР46-04-012-02 | Разборка деревянных заполнений проемов оконных без подоконных досок | 100 м2 | 0.04 | 2302.94 | 314.47 |  | 92 | 80 | 12 |  | 172.76 | 6.91
[5 empty] | 1988.47 | 105.88 |  |  |  | 4 |  | 7.74 | 0.31
68 | ТЕР10-01-027-03 | Установка в жилых и общественных зданиях блоков оконных с переплетами раздельными (раздельно-спаренными) в стенах каменных площадью проема до 2 м2 (без стоимолсти оконных блоков) | 100 м2 проемов | 0.04 | 55868.97 | 1098.51 | 51362.61 | 2235 | 136 | 44 | 2055 | 270.25 | 10.81
[5 empty] | 3407.85 | 124.19 |  |  |  | 5 |  | 10.18 | 0.41
69 | СЦМ-203-0029 | Блоки оконные с двойным остеклением с раздельными створками двустворные, с форточной створкой ОР 12-15, пл.1.71 м2; ОР 15-12 | м2 | -4 | 473.23 |  | 473.23 | -1893 |  |  | -1893
70 | ТЕРр61-07-01 | Ремонт штукатурки откосов внутри здания по камню и бетону цементно-известковым раствором: прямолинейных | 100 м2 отремонтированной поверхности | 0.037 | 6916.33 | 47.13 | 1981.35 | 256 | 181 | 2 | 73 | 383.06 | 14.17
[5 empty] | 4887.85 | 15.87 |  |  |  | 1 |  | 1.16 | 0.04
71 | ТЕР15-04-025-08 | Улучшенная окраска масляными составами по штукатурке: стен | 100 м2 окрашиваемой поверхности | 0.037 | 1428.17 | 8.92 | 760.2 | 53 | 24 |  | 29 | 51.01 | 1.89
[5 empty] | 659.05 | 0.14 | [5 empty] | 0.12
Раздел 9. КАБИНЕТ РУКОВОДИТЕЛЯ СПОРТКЛУБА
ДВЕНЫЕ ПРОЕМЫ
72 | ТЕР46-04-012-03 | Разборка деревянных заполнений проемов дверных и воротных (1 шт) | 100 м2 | 0.018 | 1510.47 | 314.47 |  | 27 | 22 | 5 |  | 103.91 | 1.87
[5 empty] | 1196 | 105.88 |  |  |  | 2 |  | 7.74 | 0.14
73 | ТЕР10-01-039-03 | Установка дверных блоков площадью проема до 3 м2 | 100 м2 проемов | 0.018 | 32721.06 | 301.92 | 30951.74 | 589 | 26 | 5 | 558 | 115 | 2.07
[5 empty] | 1467.4 | [6 empty] | 3.9 | 0.07
74 | ТЕРр56-12-05 | Смена дверных приборов: замков врезных | 100 шт. приборов | 0.01 | 9005.31 |  | 8115.93 | 90 | 9 |  | 81 | 73.2 | 0.73
889.38
75 | ТЕР15-04-025-04 | Улучшенная окраска масляными составами по дереву заполнений проемов дверных | 100 м2 окрашиваемой поверхности | 0.0486 | 1747.49 | 7.37 | 542.05 | 85 | 58 |  | 27 | 92.73 | 4.51
[5 empty] | 1198.07 | 0.14 | [5 empty] | 0.1
76 | ТЕРр61-07-01 | Ремонт штукатурки откосов внутри здания по камню и бетону цементно-известковым раствором | 100 м2 отремонтированной поверхности | 0.02 | 6916.33 | 47.13 | 1981.35 | 138 | 98 | 1 | 39 | 383.06 | 7.66
[5 empty] | 4887.85 | 15.87 | [5 empty] | 1.16 | 0.02
77 | ТЕР15-04-025-08 | Улучшенная окраска масляными составами по штукатурке: дверных откосов | 100 м2 окрашиваемой поверхности | 0.02 | 1428.17 | 8.92 | 760.2 | 29 | 13 |  | 16 | 51.01 | 1.02
[5 empty] | 659.05 | 0.14 | [5 empty] | 0.12
ОКОННЫЕ ПРОЕМЫ
78 | ТЕРр62-09-06 | Улучшенная масляная окраска ранее окрашенных окон за два раза с подоконными досками | 100 м2 | 0.24 | 2540.47 | 8.71 | 801.15 | 610 | 415 | 2 | 193 | 140.7 | 33.77
[5 empty] | 1730.61 | 1.37 | [5 empty] | 0.16 | 0.04
79 | ТЕРр56-05-02 | Ремонт оконных блоков | 100 створок или глухих переплетов | 0.04 | 5995.38 | 14.71 | 833.43 | 240 | 206 | 1 | 33 | 376.26 | 15.05
[5 empty] | 5147.24 | [6 empty] | 0.19 | 0.01
80 | ТЕРр61-07-01 | Ремонт штукатурки откосов внутри здания по камню и бетону цементно-известковым раствором: прямолинейных | 100 м2 отремонтированной поверхности | 0.03 | 6916.33 | 47.13 | 1981.35 | 207 | 147 | 1 | 59 | 383.06 | 11.49
[5 empty] | 4887.85 | 15.87 | [5 empty] | 1.16 | 0.03
81 | ТЕР15-04-025-08 | Улучшенная окраска масляными составами по штукатурке: оконных откосов | 100 м2 окрашиваемой поверхности | 0.03 | 1428.17 | 8.92 | 760.2 | 43 | 20 |  | 23 | 51.01 | 1.53
[5 empty] | 659.05 | 0.14 | [5 empty] | 0.12
82 | ТЕРр62-33-02 | Окраска масляными составами ранее окрашенных поверхностей радиаторов и ребристых труб отопления: за 2 раза | 100 м2 окрашиваемой поверхности | 0.06 | 1245.3 | 0.77 | 422.92 | 75 | 49 |  | 26 | 65.94 | 3.96
[5 empty] | 821.61 | [6 empty] | 0.01
83 | ТЕР10-05-009-03 | Зашивка радиаторов ГКЛ по металлическому каркасу | 1 м2 | 5 | 108.46 | 0.65 | 88.56 | 542 | 96 | 3 | 443 | 1.49 | 7.45
[5 empty] | 19.25 | 0.06 | [5 empty] | 0.005 | 0.03
ПОТОЛОК
84 | ТЕРр62-01-02 | Побелка потолка | 100 м2 окрашиваемой поверхности (без вычета проемов) | 0.14 | 314.89 | 7.93 | 55.03 | 44 | 35 | 1 | 8 | 21.1 | 2.95
[5 empty] | 251.93 | 1.37 | [5 empty] | 0.15 | 0.02
СТЕНЫ
85 | ТЕРр63-05-01 | Снятие обоев | 100 м2 | 0.37 | 115.23 |  |  | 43 | 43 |  |  | 10.4 | 3.85
115.23
86 | ТЕР13-03-005-01 | Шпатлевка стен | 100 м2 шпатлюемой поверхности | 0.2 | 2032.53 | 110.16 | 1141.98 | 407 | 156 | 22 | 229 | 53.82 | 10.76
[5 empty] | 780.39 | 41.45 |  |  |  | 8 |  | 3.66 | 0.73
87 | ТЕР15-06-002-01 | Оклейка стен виниловыми обоями под покраску | 100 м2 | 0.37 | 3561.95 | 1.18 | 2751.71 | 1318 | 299 |  | 1019 | 64.16 | 23.74
[5 empty] | 809.06 | 0.14 | [5 empty] | 0.02 | 0.01
88 | ТЕР15-04-005-03 | Окраска поливинилацетатными водоэмульсионными составами улучшенная стен по обоям | 100 м2 окрашиваемой поверхности | 0.37 | 1707.53 | 12.43 | 1147.7 | 632 | 203 | 5 | 424 | 42.9 | 15.87
[5 empty] | 547.4 | 0.27 | [5 empty] | 0.17 | 0.06
ПОЛ
89 | ТЕРр57-03-01 | Разборка плинтус : деревянных и из пластмассовых материалов | 100 м плинтусов | 0.15 | 41.77 |  |  | 6 | 6 |  |  | 3.77 | 0.57
41.77
90 | ТЕРр57-02-01 | Разборка покрытий полов из линолеума | 100 м2 покрытий | 0.14 | 131.48 | 5.28 |  | 18 | 18 |  |  | 11.39 | 1.59
[5 empty] | 126.2 | 1.78 | [5 empty] | 0.13 | 0.02
91 | ТЕР11-01-036-01 | Устройство покрытий из линолеума | 100 м2 покрытия | 0.14 | 8279.37 | 52.93 | 7724.85 | 1159 | 70 | 7 | 1082 | 42.4 | 5.94
[5 empty] | 501.59 | 4.79 |  |  |  | 1 |  | 0.85 | 0.12
92 | ТЕР11-01-039-01 | Устройство плинтусов деревянных | 100 м плинтусов | 0.15 | 628.77 | 6.19 | 529.63 | 94 | 14 | 1 | 79 | 7.65 | 1.15
[5 empty] | 92.95 | [6 empty] | 0.08 | 0.01
93 | ТЕР15-04-025-03 | Улучшенная окраска масляными составами по дереву: плинтусов | 100 м2 | 0.014 | 1429.03 | 9.33 | 756 | 20 | 9 |  | 11 | 51.37 | 0.72
[5 empty] | 663.7 | 0.27 | [5 empty] | 0.13
ЭЛЕКТРОТЕХНИЧЕСКИЕ РАБОТЫ, СВЯЗЬ
94 | ТЕРр67-04-05 | Демонтаж осветительных приборов - светильники для люминесцентных ламп количество ламп в светильнике : 2 | 100 шт. | 0.03 | 207.2 | 3.25 |  | 6 | 6 |  |  | 17.89 | 0.54
[5 empty] | 203.95 | 1.09 | [5 empty] | 0.08
95 | ТЕРм08-03-594-08 | Светильники с люминесцентными лампами с количеством ламп в светильнике 4 | 100 шт. | 0.04 | 8879.8 | 3287.32 | 2985.83 | 355 | 104 | 131 | 120 | 185 | 7.4
[5 empty] | 2606.65 | 1265.83 |  |  |  | 51 |  | 73.1 | 2.92
96 | СЦМ-546-0601-10 | Светильники с люминесцентными лампами с количеством ламп в светильнике 4 | шт | 4 | 382.35 |  | 382.35 | 1529 |  |  | 1529
97 | ТЕР46-03-011-01 | Пробивка в кирпичных стенах борозд площадью сечения до 20 см2 | 100 м борозд | 0.2 | 845.12 | 640.71 |  | 169 | 41 | 128 |  | 15.64 | 3.13
[5 empty] | 204.41 | 55.54 |  |  |  | 11 |  | 4.06 | 0.81
98 | ТЕРм08-02-401-01 | Кабели с креплением накладными скобами. Кабель 2-4-жильный сечением жилы до 16 мм2 | 100 м | 0.2 | 3926 | 982.73 | 2252.86 | 785 | 138 | 197 | 450 | 51.6 | 10.32
[5 empty] | 690.41 | 458.58 |  |  |  | 92 |  | 25.2 | 5.04
99 | СЦМ-501-0586-67 | Кабели силовые на напряжение 660 В с медными жилами с поливинилхлоридной изоляцией и оболочкой марки ВВГ 2х1.5 мм2 | 1000 м | 0.02 | 3647.98 |  | 3647.98 | 73 |  |  | 73
100 | ТЕРм08-03-591-09 | Розетка штепсельная: утопленного типа при скрытой проводке | 100 шт. | 0.03 | 764.18 | 9.26 | 218.09 | 23 | 16 |  | 7 | 38.1 | 1.14
[5 empty] | 536.83 | 0.74 | [5 empty] | 0.08
101 | СЦМ-500-9013 | Штепсельные розетки | шт | 3 | 8.5 |  | 8.5 | 26 |  |  | 26
102 | ТЕРр67-09-02 | Смена розеток | 100 шт. | 0.01 | 1161.37 |  | 850 | 12 | 3 |  | 9 | 24.1 | 0.24
311.37
103 | ТЕРр67-04-01 | Демонтаж осветительных приборов: выключатели | 100 шт. | 0.01 | 64.71 |  |  | 1 | 1 |  |  | 5.84 | 0.06
64.71
104 | ТЕРм08-03-591-05 | Выключатель: двухклавишный утопленного типа при скрытой проводке | 100 шт. | 0.01 | 549.63 | 9.26 | 78.22 | 5 | 5 |  |  | 32.8 | 0.33
[5 empty] | 462.15 | 0.74 | [5 empty] | 0.08
105 | СЦМ-500-9011-2 | Выключатель двуклавишный | шт | 1 | 9.34 |  | 9.34 | 9 |  |  | 9
106 | ТЕРм10-01-055-02 | Прокладка кабеля и провода по стенам. Кабель, масса 1 м до 1 кг, по стене: кирпичной (для телефона) | 100 м кабеля | 0.1 | 1075.65 | 148.5 | 447.82 | 108 | 48 | 15 | 45 | 37.1 | 3.71
[5 empty] | 479.33 | 20.93 |  |  |  | 2 |  | 1.53 | 0.15
107 | СЦМ-507-0586-141 | Провода телефонные распределительные однопарные с медными жилами марки ТРП 2х0.5 мм2 | 1000 м | 0.01 | 424.13 |  | 424.13 | 4 |  |  | 4
108 | ТЕРм10-04-066-07 | Розетка телефонная | шт. | 1 | 12.97 |  | 0.82 | 13 | 12 |  | 1 | 1 | 1
12.15
109 | СЦМ-512-0014 | Розетка телефонная | шт | 1 | 6.22 |  | 6.22 | 6 |  |  | 6
Итого прямые затраты по смете в ценах 2001г. | [7 empty] | 58009 | 13042 | 2063 | 42904 |  | 1020.82
[10 empty] | 551 |  |  | 40.23
Итого прямые затраты по смете с учетом коэффициентов к итогам | [7 empty] | 287681 | 93641 | 9552 | 184488 |  | 1020.82
[10 empty] | 3956 |  |  | 40.23
В том числе, справочно:
Перевод в цены 2 квартала 2009 года ОЗП=7,18; ЭМ-ЗПМ=3,7; ЗПМ=7,18; МАТ=4,3 (Поз. 1-2, 6-7, 11-12, 21-22, 89-90, 3-4, 8-9, 13-14, 23-24, 65-66, 91-92, 5, 10, 15, 18-19, 25, 28-30, 35, 37, 41, 43-45, 48, 55, 60, 62, 71, 75, 77, 81, 87-88, 93, 96, 16, 26, 85, 17, 27, 40, 49, 86, 20, 50-51, 78, 82, 84, 31, 38, 42, 56, 63, 67, 72, 97, 32, 34, 39, 57, 59, 68, 73, 83, 33, 58, 69, 36, 61, 70, 76, 80, 52, 74, 79, 64, 46, 53, 94, 102-103, 47, 54, 95, 98-101, 104-109) | [7 empty] | 229672 | 80600 | 7488 | 141583
3405
Накладные расходы | [7 empty] | 87156
В том числе, справочно:
95%*0,94 ФОТ (от 97597) (Поз. 1-2, 6-7, 11-12, 21-22, 89-90, 3-4, 8-9, 13-14, 23-24, 65-66, 91-92, 5, 10, 15, 18-19, 25, 28-30, 35, 37, 41, 43-45, 48, 55, 60, 62, 71, 75, 77, 81, 87-88, 93, 96, 16, 26, 85, 17, 27, 40, 49, 86, 20, 50-51, 78, 82, 84, 31, 38, 42, 56, 63, 67, 72, 97, 32, 34, 39, 57, 59, 68, 73, 83, 36, 61, 70, 76, 80, 52, 74, 79, 64, 46, 53, 94, 102-103, 47, 54, 95, 98-101, 104-109) | [7 empty] | 87156
Сметная прибыль | [7 empty] | 48802
В том числе, справочно:
50% ФОТ (от 97597) (Поз. 1-2, 6-7, 11-12, 21-22, 89-90, 3-4, 8-9, 13-14, 23-24, 65-66, 91-92, 5, 10, 15, 18-19, 25, 28-30, 35, 37, 41, 43-45, 48, 55, 60, 62, 71, 75, 77, 81, 87-88, 93, 96, 16, 26, 85, 17, 27, 40, 49, 86, 20, 50-51, 78, 82, 84, 31, 38, 42, 56, 63, 67, 72, 97, 32, 34, 39, 57, 59, 68, 73, 83, 36, 61, 70, 76, 80, 52, 74, 79, 64, 46, 53, 94, 102-103, 47, 54, 95, 98-101, 104-109) | [7 empty] | 48802
Итого | [7 empty] | 423639 |  |  |  |  | 1020.82
40.23
НДС 18% | [7 empty] | 76255.02
ВСЕГО по смете | [7 empty] | 499894.02 |  |  |  |  | 1020.82
40.23
Заказчик МОУ СОШ № 22
Директор школы Бушуева О.В.