## Локальная смета
Приложение № 9
СОГЛАСОВАНО: |  |  |  | МОУ ДОД СДЮШОР "КИОКУШИНКАЙ" г. Перми | [5 empty] | УТВЕРЖДАЮ:
(наименование стройки)
_____________________________ | [9 empty] | _______________________________
" _____ " ________________ 200_ г. |  |  |  | ЛОКАЛЬНЫЙ СМЕТНЫЙ РАСЧЕТ № | [5 empty] | "______ " _______________200_ г.
(локальная смета)
| на | Ремонт
Основание:
Сметная стоимость руб.738 962,41
Средства на оплату труда руб.159483,567
Составлен(а) в текущих (прогнозных) ценах по состоянию на 1 квартал 2009 г.
№ пп | Обоснование | Наименование работ и затрат | Ед. изм. | Кол. | Стоимость единицы |  |  | Общая стоимость |  |  |  | Затр.тр.раб-х не занятых обслуж.машин
[5 empty] | Всего | Экспл. маш. | Мат-ы | Всего | в т.ч. оплата труда | Экспл. маш. | Мат-ы | Обслуж-х машины
[5 empty] | оплата труда | в т.ч. оплата труда |  |  |  | в т.ч. оплата труда |  | на ед-цу | всего
1 | 2 | 3 | 4 | 5 | 6 | 7 | 8 | 9 | 10 | 11 | 12 | 13 | 14
Раздел 1. Игровой зал
1 | ТЕР15-04-025-08 | Улучшенная окраска масляными составами по штукатурке стен | 100 м2 окрашиваемой поверхности | 4.546 | 1428.17 | 8.92 | 760.2 | 6492.46 | 2996.04 | 40.55 | 3455.87 | 51.01 | 231.8915
[5 empty] | 659.05 | 0.14 |  |  |  | 0.64 |  | 0.12 | 0.5455
2 | ТЕРр63-10-02 | Разборка облицовки из гипсокартонных листов потолков | 100 м2 облицовки | 4.349 | 125.96 | 8.13 |  | 547.8 | 512.44 | 35.36 |  | 9.58 | 41.6634
[5 empty] | 117.83 | 2.74 |  |  |  | 11.92 |  | 0.2 | 0.8698
3 | ТЕР08-07-002-01 | Установка и разборка внутренних трубчатых инвентарных лесов при высоте помещений до 6 м | 100 м2 горизонтальной проекции | 4.349 | 1304.2 | 13.93 | 426.81 | 5671.97 | 3755.19 | 60.58 | 1856.2 | 70.2 | 305.2998
[5 empty] | 863.46 | [6 empty] | 0.18 | 0.7828
4 | ТЕР09-03-048-01 | Монтаж потолков подвесных комбинированных стальных с облицовкой пластиковыми листами | 100 м2 | 4.349 | 7530.74 | 1709.89 | 2300.15 | 32751.19 | 15311.52 | 7436.31 | 10003.35 | 272.5 | 1185.1025
[5 empty] | 3520.7 | 214.97 |  |  |  | 934.9 |  | 14.96 | 65.061
5 | Прайс-лист | Листы пластиковые | м2 | 434.9 | 70.31 |  | 70.31 | 30577.82 |  |  | 30577.82
Итого прямые затраты по смете | [7 empty] | 76041.24 | 22575.19 | 7572.8 | 45893.24 |  | 1763.96
[10 empty] | 947.46 |  |  | 67.26
ОЗП=6,78,ЭМ=3,71,ЗПМ=6,78,МАТ=4,46 | [7 empty] | 309797.5 | 130484.6 | 20522.29 | 158790.61
5476.32
ИТОГО | [7 empty] | 385838.74 | 153059.79 | 28095.09 | 204683.85 |  | 1763.96
[10 empty] | 6423.78 |  |  | 67.26
Итого материалы | [7 empty] | 204683.85 |  |  | 204683.85
Итого маш. и мех-мы | [7 empty] | 28095.09 |  | 28095.09
Итого ФОТ | [7 empty] | 159483.57 | 153059.79
6423.78
Накладные расходы 95,00%*0,94 ФОТ (от 159 483,57) | [7 empty] | 142418.83
Сметная прибыль 50,00% ФОТ (от 159 483,57) | [7 empty] | 79741.78
ИТОГО ПО СМЕТЕ | [7 empty] | 607999.35
Непредвиденные затраты 3% | [7 empty] | 18239.98
Итого с непредвиденными | [7 empty] | 626239.33
НДС 18% | [7 empty] | 112723.08
ВСЕГО ПО СМЕТЕ | [7 empty] | 738962.41
|  |  | Составил |  |  |  |  | Проверил