## Локальная смета
| СОГЛАСОВАНО: | [11 empty] | УТВЕРЖДАЮ:
Директор МУ "СОИИ"
| _____________________________ | [11 empty] | ______________К.В. Нецветаев
| " _____ " ________________ 200_ г. | [11 empty] | _12_ _______мая___2009 г.
м/р Вышка Мотовилихинского района -2009г.
(наименование стройки)
ЛОКАЛЬНЫЙ СМЕТНЫЙ РАСЧЕТ №
(локальная смета)
|  | на | капитальный ремонт сетей ХВС и ГВС по ул.Целинная,31.3
(наименование работ и затрат, наименование объекта)
Основание: дефектная ведомость
|  |  | Сметная стоимость строительных работ ___________________________________________________________ | [5 empty] | 279008.3214 |  | руб.
|  |  | Средства на оплату труда ___________________________________________________________ | [5 empty] | ___________________________31074,83 |  | руб.
|  |  | Сметная трудоемкость ___________________________________________________________ | [5 empty] | ___________________________________________________________280,63 |  | чел.час
Составлен(а) в текущих (прогнозных) ценах по состоянию на1 квартал 2009 г.
№ пп | Обоснование | Наименование | Ед. изм. | Кол. | Стоимость единицы, руб. |  |  |  | Общая стоимость, руб. |  |  |  | Т/з осн. раб.на ед. | Т/з осн. раб. Всего | Т/з мех. на ед. | Т/з мех. Всего
[5 empty] | Всего | В том числе |  |  | Всего | В том числе
[6 empty] | Осн.З/п | Эк.Маш | З/пМех |  | Осн.З/п | Эк.Маш | З/пМех
1 | 2 | 3 | 4 | 5 | 6 | 7 | 8 | 9 | 10 | 11 | 12 | 13 | 14 | 15 | 16 | 17
Раздел 1.
1 | ТЕРр66-24-02 | Разборка тепловой изоляции из: ваты минеральной | 100 м2 наружной площади разобранной изоляции | 0.45 | 225.95 | 225.95 |  |  | 101.68 | 101.68 |  |  | 19.1 | 8.6
2 | ТЕРр65-01-2 | Разборка трубопроводов из водогазопроводных труб диаметром до 63 мм | 100 м трубопроводов | 0.32 | 830.18 | 705.3 | 20.23 | 2.33 | 265.66 | 225.7 | 6.47 | 0.75 | 59.62 | 19.08 | 0.17 | 0.05
3 | ТЕРр65-01-3 | Разборка трубопроводов из водогазопроводных труб диаметром до 100 мм | 100 м трубопроводов | 0.64 | 1049.14 | 903.58 | 25.76 | 3.56 | 671.45 | 578.29 | 16.49 | 2.28 | 76.38 | 48.88 | 0.26 | 0.17
4 | ТЕРр66-17-03 | Демонтаж трубопроводов в проходных каналах с повышенной влажностью диаметром труб до: 100 мм | 100 м трубопроводов | 0.1 | 1268.8 | 794.64 | 451.82 | 60.99 | 126.88 | 79.46 | 45.18 | 6.1 | 66 | 6.6 | 4.08 | 0.41
5 | ТЕРр66-17-01 | Демонтаж трубопроводов в проходных каналах с повышенной влажностью диаметром труб до: 50 мм | 100 м трубопроводов | 0.05 | 1033.6 | 641.73 | 379.95 | 50.93 | 51.68 | 32.09 | 19 | 2.55 | 53.3 | 2.67 | 3.44 | 0.17
6 | ТЕР16-04-002-09 | Прокладка трубопроводов водоснабжения из напорных полиэтиленовых труб низкого давления среднего типа наружным диаметром 110 мм КОЭФ. К ПОЗИЦИИ: Новый коэффициент МАТ=0 | 100 м трубопровода | 0.74 | 3251.77 | 1742.12 | 1509.65 | 227.31 | 2406.31 | 1289.17 | 1117.14 | 168.21 | 128.76 | 95.28 | 14.98 | 11.09
7 | Прайс-лист | Трубы PN25, Д=110мм (ГВС) | 10м | 7.37 | 1834.5 |  |  |  | 13520.27
8 | СЦМ-101-9690 | Хомуты для крепления труб | шт | 97 | 7.37 |  |  |  | 714.89
9 | Текущие цены | Тройник д-110мм | шт | 2 | 98 |  |  |  | 196
10 | Текущие цены | Муфта д-110 | шт | 2 | 37.19 |  |  |  | 74.38
11 | Текущие цены | Угольник 110*90 | шт | 6 | 71.6 |  |  |  | 429.6
12 | Текущие цены | Бурт под фланец д-110мм | шт | 2 | 33.43 |  |  |  | 66.86
13 | ТЕР22-03-014-03 | Приварка фланцев к стальным трубопроводам диаметром: 100 мм | 1 фланец | 2 | 131.66 | 11 | 39.44 | 7.17 | 263.32 | 22 | 78.88 | 14.34 | 0.7 | 1.4 | 0.42 | 0.84
14 | СЦМ-300-0969 | Фланцы стальные плоские приварные из стали ВСт3сп2, ВСт3сп3; ГОСТ 12820-80 давлением 1,0 МПа (10 кгс/см2), диаметром мм: 100 | шт | 2 | 77.69 |  |  |  | 155.38
15 | ТЕР16-04-002-08 | Прокладка трубопроводов водоснабжения из напорных полиэтиленовых труб низкого давления среднего типа наружным диаметром 90 мм КОЭФ. К ПОЗИЦИИ: Новый коэффициент МАТ=0 | 100 м трубопровода | 0.37 | 3465.62 | 1961.85 | 1503.77 | 227 | 1282.28 | 725.89 | 556.39 | 83.99 | 145 | 53.65 | 14.91 | 5.52
16 | Прайс-лист | Трубы PN20, Д=90мм (ХВС) | 10м | 3.604 | 1276.37 |  |  |  | 4600.04
17 | Прайс-лист | Угольник 90 90 | шт | 5 | 49.1 |  |  |  | 245.5
18 | Прайс-лист | Муфта 90 | шт | 1 | 23.4 |  |  |  | 23.4
20 | ТЕР16-07-006-01 | Заделка сальников при проходе труб через фундаменты или стены подвала диаметром до 100 мм | 1 сальник | 3 | 26.58 | 23.26 |  |  | 79.74 | 69.78 |  |  | 1.8 | 5.4
21 | ТЕР26-01-017-01 | Изоляция трубопроводов изделиями из вспененного каучука ("Армофлекс"), вспененного полиэтилена ("Термофлекс"): трубками | 10 м трубопроводов | 11.1 | 450.98 | 49.6 | 20.2 |  | 5005.88 | 550.56 | 224.22 |  | 3.52 | 39.07 | 0.25 | 2.78
22 | СЦМ-104-9400 | Трубки из вспененного каучука, полиэтилена | м | -122.1 | 12.38 |  |  |  | -1511.6
23 | Текущие цены | К-Флекс д-110/13 | пм | 81.4 | 37.65 |  |  |  | 3064.71
24 | Текущие цены | К-Флекс д-90/13 | пм | 40.7 | 33.71 |  |  |  | 1372
Раздел 2.
25 | СЦП3-3-20-1 | Перевозка навалочных грузов автомобилями-самосвалами (работающими вне карьеров), расстояние перевозки 20 км класс груза 1 (мусор) | 1 т | 0.85 | 18.7 |  | 18.7 |  | 15.9 |  | 15.9
26 | СЦП1-4-26 | Разгрузочные работы при автомобильных перевозках Мусор строительный | за т груза | 0.85 | 2.52 |  |  |  | 2.14
27 | СЦП1-3-26 | Погрузочные работы при автомобильных перевозках: Мусор строительный | за т груза | 0.85 | 1.78 |  |  |  | 1.51
Итого прямые затраты по смете в ценах 2001г. | [8 empty] | 33225.86 | 3674.62 | 2079.67 | 278.22 |  | 280.63 |  | 21.03
Итого прямые затраты по смете с учетом коэффициентов к итогам | [8 empty] | 66270.43 | 28887.64 | 9835.5 | 2187.19 |  | 280.63 |  | 21.03
В том числе, справочно:
Стесненность ОЗП=15%; ЭМ=15%; ЗПМ=15% (Поз. 1-3, 7, 16-18, 6, 15, 20, 5, 4, 13, 21) | [8 empty] | 860.75 | 551.19 | 309.57 | 41.73
на мусор ПЗ=4,873 (Поз. 25-27) | [8 empty] | 75.72
Индекс инфляции 1 квартала 2009г ОЗП=6,836; ЭМ-ЗПМ=3,717; ЗПМ=6,836 (Поз. 1-3, 7, 16-18, 6, 15, 20, 5, 4, 13, 21) | [8 empty] | 32108.1 | 24661.83 | 7446.26 | 1867.23
Накладные расходы | [8 empty] | 32634.85
В том числе, справочно:
74%*0,94 ФОТ (от 799,33) (Поз. 1) | [8 empty] | 556.01
78% ФОТ (от 1780,23) (Поз. 2) | [8 empty] | 1388.58
100%*(0,9*0,94) ФОТ (от 4328,15) (Поз. 21) | [8 empty] | 3661.61
108% ФОТ (от 272,28) (Поз. 5) | [8 empty] | 294.06
108%*0,94 ФОТ (от 672,66) (Поз. 4) | [8 empty] | 682.88
128% ФОТ (от 4564,06) (Поз. 3, 7, 16-18) | [8 empty] | 5842
128%*(0,9*0,94) ФОТ (от 18372,44) (Поз. 6, 15, 20) | [8 empty] | 19895.52
130%*(0,9*0,94) ФОТ (от 285,68) (Поз. 13) | [8 empty] | 314.19
Сметная прибыль | [8 empty] | 21473.65
В том числе, справочно:
50% ФОТ (от 2579,56) (Поз. 1-2) | [8 empty] | 1289.79
68% ФОТ (от 944,94) (Поз. 5, 4) | [8 empty] | 642.56
70%*0,85 ФОТ (от 4328,15) (Поз. 21) | [8 empty] | 2575.25
83% ФОТ (от 4564,06) (Поз. 3, 7, 16-18) | [8 empty] | 3788.17
83%*0,85 ФОТ (от 18372,44) (Поз. 6, 15, 20) | [8 empty] | 12961.76
89%*0,85 ФОТ (от 285,68) (Поз. 13) | [8 empty] | 216.12
Итоги по смете:
Итого | [8 empty] | 120378.93 |  |  |  |  | 280.63 |  | 21.03
В том числе:
Материалы | [8 empty] | 27467.92
Машины и механизмы | [8 empty] | 9835.5
ФОТ | [8 empty] | 31074.83
Накладные расходы | [8 empty] | 32634.85
Сметная прибыль | [8 empty] | 21473.65
Зимние удорожаия 2,52% | [8 empty] | 3033.55
Итого | [8 empty] | 123412.48
Непредвиденные 2% | [8 empty] | 2468.25
Итого с непредвиденными | [8 empty] | 125880.73
Стоимость материалов | [8 empty] | 110567
Итого | [8 empty] | 236447.73
НДС 18% | [8 empty] | 42560.5914
ВСЕГО по смете | [8 empty] | 279008.3214 |  |  |  |  | 280.63 |  | 21.03
Составил Ф.Н.Зиннатова
Проверил