## Локальная смета
| СОГЛАСОВАНО: | [11 empty] | УТВЕРЖДАЮ:
| _____________________________ | [11 empty] | __________________________
| " _____ " ________________ 200_ г. | [5 empty] | МОУ СОШ № 6 | [5 empty] | "____" ______________200_ г.
(наименование стройки)
ЛОКАЛЬНЫЙ СМЕТНЫЙ РАСЧЕТ №
(локальная смета)
|  | на | МОУ СОШ № 6 хозяйственно- бытовая канализация
(наименование работ и затрат, наименование объекта)
Основание:
|  |  | Сметная стоимость строительных работ ___________________________________________________________ | [5 empty] | ___________________________369919,06 |  | руб.
|  |  | Средства на оплату труда ___________________________________________________________ | [5 empty] | ___________________________74667,19 |  | руб.
|  |  | Сметная трудоемкость ___________________________________________________________ | [5 empty] | ___________________________________________________________855,63 |  | чел.час
Составлен(а) в текущих (прогнозных) ценах по состоянию на _2кв 2009г
№ пп | Обоснование | Наименование | Ед. изм. | Кол. | Стоимость единицы, руб. |  |  |  | Общая стоимость, руб. |  |  |  | Т/з осн. раб.на ед. | Т/з осн. раб. Всего | Т/з мех. на ед. | Т/з мех. Всего
[5 empty] | Всего | В том числе |  |  | Всего | В том числе
[6 empty] | Осн.З/п | Эк.Маш | З/пМех |  | Осн.З/п | Эк.Маш | З/пМех
1 | 2 | 3 | 4 | 5 | 6 | 7 | 8 | 9 | 10 | 11 | 12 | 13 | 14 | 15 | 16 | 17
Раздел 1.
1 | ТЕР01-02-057-02 | Разработка грунта вручную в траншеях глубиной до 2 м без креплений с откосами, группа грунтов: 2 | 100 м3 грунта | 1.1 | 1706.32 | 1706.32 |  |  | 1876.95 | 1876.95 |  |  | 154 | 169.4
2 | ТЕР01-02-061-01 | Засыпка вручную траншей, пазух котлованов и ям, группа грунтов: 1 | 100 м3 грунта | 1.1 | 941.64 | 941.64 |  |  | 1035.8 | 1035.8 |  |  | 88.5 | 97.35
3 | ТЕР16-04-001-01 | Прокладка трубопроводов канализации из полиэтиленовых труб высокой плотности диаметром 50 мм | 100 м трубопровода | 0.66 | 5555.77 | 905.14 | 10.53 | 0.31 | 3666.81 | 597.39 | 6.95 | 0.2 | 64.24 | 42.4 | 0.13 | 0.09
4 | ТЕР16-04-001-02 | Прокладка трубопроводов канализации из полиэтиленовых труб высокой плотности диаметром 100 мм | 100 м трубопровода | 1.7 | 9598.52 | 867.94 | 22.85 | 0.94 | 16317.48 | 1475.5 | 38.85 | 1.6 | 61.6 | 104.72 | 0.28 | 0.48
5 | ТЕР16-04-002-09 | Прокладка трубопроводов водоснабжения из напорных полиэтиленовых труб низкого давления среднего типа наружным диаметром 110 мм | 100 м трубопровода | 0.3 | 11728.16 | 1742.12 | 1509.65 | 227.31 | 3518.45 | 522.64 | 452.9 | 68.19 | 128.76 | 38.63 | 14.98 | 4.49
6 | ТЕР16-02-005-06 | Прокладка трубопроводов отопления и водоснабжения из стальных электросварных труб диаметром 125 мм | 100 м трубопровода | 0.1 | 19296.46 | 1561.9 | 314.73 | 10.22 | 1929.65 | 156.19 | 31.47 | 1.02 | 115.44 | 11.54 | 2.21 | 0.22
7 | ТЕР06-01-001-13 | Устройство приямков | 100 м3 бетона, бутобетона и железобетона в деле | 0.0015 | 54805.76 | 7268.86 | 1836.99 | 292.16 | 82.21 | 10.9 | 2.76 | 0.44 | 598.26 | 0.9 | 19.7 | 0.03
8 | ТЕР06-01-015-07 | Установка закладных деталей весом: до 4 кг | 1 т | 0.0245 | 9665.26 | 2788.39 | 32.97 | 2.36 | 236.8 | 68.32 | 0.81 | 0.06 | 215.82 | 5.29 | 0.36 | 0.01
9 | СЦМ-300-1745 | Заглушки стальные диаметром 100 мм | шт | 10 | 21.12 |  |  |  | 211.2
10 | ТЕР26-01-010-01 | Изоляция трубопроводов: матами минераловатными прошивными безобкладочными и в обкладках марки 125, изделиями минераловатными с гофрированной структурой | 1 м3 изоляции | 0.28 | 790.43 | 261.83 | 43.99 |  | 221.32 | 73.31 | 12.32 |  | 18.85 | 5.28 | 0.55 | 0.15
11 | СЦМ-104-9132-1 | Материал теплоизоляционный КГС | м3 | 0.347 | 424.28 |  |  |  | 147.23
12 | ТЕР26-01-052-01 | Покрытие поверхности изоляции трубопроводов упругими оболочками: стеклопластиками РСТ, тканями стеклянными | 100 м2 поверхности покрытия изоляции | 0.042 | 6313.55 | 1450.15 | 69.18 |  | 265.17 | 60.91 | 2.91 |  | 107.18 | 4.5 | 0.7 | 0.03
13 | СЦМ-104-0079 | Стеклопластик рулонный марки РСТ-Х-Л-В | 1000 м2 | 0.0043 | 20663.25 |  |  |  | 88.85
14 | ТЕР16-07-004-02 | Врезки в действующие внутренние сети трубопроводов канализации диаметром 100 мм | 1 врезка | 10 | 387.36 | 108.62 | 0.77 |  | 3873.6 | 1086.2 | 7.7 |  | 8.94 | 89.4 | 0.01 | 0.1
15 | ТЕР46-03-010-06 | Пробивка в бетонных потолках толщиной 100 мм отверстий площадью до 500 см2 КОЭФ. К ПОЗИЦИИ: 3.3 При пробивке отверстий в конструкциях толщиной 150-200мм ОЗП=1,75; ЭМ=1,75; ЗПМ=1,75; ТЗ=1,75; ТЗМ=1,75; 3.4 При пробивке проемов, отверстий и борозд в железобетонных конструкциях ОЗП=1,1; ЭМ=1,1; ЗПМ=1,1; ТЗ=1,1; ТЗМ=1,1 | 100 отверстий | 0.09 | 16312.89 | 3854.7 | 12458.2 | 1079.96 | 1468.16 | 346.92 | 1121.24 | 97.2 | 284.9 | 25.64 | 78.9443 | 7.11
16 | ТЕР46-03-017-01 | Заделка отверстий, гнезд и борозд в перекрытиях железобетонных площадью до 0,1 м2 | 1 м3 заделки | 0.08 | 1845.83 | 634.89 | 19.91 |  | 147.67 | 50.79 | 1.59 |  | 55.16 | 4.41 | 0.24 | 0.02
17 | ТЕРр69-01-03 | Пробивка отверстий в кирпичных стенах для водогазопроводных труб вручную при толщине стен в: 1,5 кирпича | 100 отверстий | 0.06 | 1326.28 | 1326.28 |  |  | 79.58 | 79.58 |  |  | 119.7 | 7.18
18 | ТЕРр69-04-01 | Заделка отверстий в местах прохода трубопроводов в: стенах и перегородках оштукатуренных | 100 отверстий | 0.06 | 1224.65 | 955.72 | 2.03 | 0.68 | 73.48 | 57.34 | 0.12 | 0.04 | 78.66 | 4.72 | 0.05
19 | ТЕР46-03-007-02 | Пробивка проемов в конструкциях из бетона КОЭФ. К ПОЗИЦИИ: 3.4 При пробивке проемов, отверстий и борозд в железобетонных конструкциях ОЗП=1,1; ЭМ=1,1; ЗПМ=1,1; ТЗ=1,1; ТЗМ=1,1 | 1 м3 | 0.45 | 2371.68 | 387.53 | 1984.15 | 172 | 1067.25 | 174.39 | 892.86 | 77.4 | 30.371 | 13.67 | 12.573 | 5.66
20 | ТЕР46-03-017-06 | Заделка отверстий, гнезд и борозд в стенах и перегородках бетонных площадью до 0,2 м2 | 1 м3 заделки | 0.45 | 1703.88 | 699.81 | 31.66 |  | 766.75 | 314.91 | 14.25 |  | 60.8 | 27.36 | 0.4 | 0.18
21 | ТЕРр57-02-03 | Разборка покрытий полов: из керамических плиток | 100 м2 покрытий | 0.11 | 907.43 | 848.92 | 58.51 | 19.7 | 99.82 | 93.38 | 6.44 | 2.17 | 69.87 | 7.69 | 1.44 | 0.16
22 | ТЕР11-01-027-03 | Устройство покрытий на цементном растворе из плиток керамических для полов одноцветных с красителем | 100 м2 покрытия | 0.11 | 10481.54 | 1492.46 | 150.07 | 36.39 | 1152.97 | 164.17 | 16.51 | 4 | 119.78 | 13.18 | 2.94 | 0.32
23 | ТЕР11-01-017-02 | Разборка мраморного пола КОЭФ. К ПОЗИЦИИ: Новый коэффициент ПЗ=0,6; ОЗП=0,6; ЭМ=0,6; ЗПМ=0,6; МАТ=0; ТЗ=0,6; ТЗМ=0,6 | 100 м2 покрытия | 0.14 | 1604.83 | 1334.21 | 270.62 | 17.15 | 224.68 | 186.79 | 37.89 | 2.4 | 104.562 | 14.64 | 1.386 | 0.19
24 | ТЕР11-01-017-02 | Устройство покрытий мозаичных "Терраццо", толщиной 20 мм без рисунка | 100 м2 покрытия | 0.14 | 3811.3 | 2223.69 | 451.03 | 28.59 | 533.58 | 311.32 | 63.14 | 4 | 174.27 | 24.4 | 2.31 | 0.32
25 | ТЕР11-01-002-01 | Устройство подстилающих слоев песчаных | 1 м3 подстилающего слоя | 2.44 | 143.05 | 26.7 | 30.86 | 4.1 | 349.04 | 65.15 | 75.3 | 10 | 2.3 | 5.61 | 0.3 | 0.73
26 | ТЕР16-07-004-02 | Врезки в действующие внутренние сети трубопроводов канализации диаметром 100 мм | 1 врезка | 3 | 387.36 | 108.62 | 0.77 |  | 1162.08 | 325.86 | 2.31 |  | 8.94 | 26.82 | 0.01 | 0.03
27 | ТЕРр65-02-01 | Разборка трубопроводов из чугунных канализационных труб диаметром: 50 мм | 100 м трубопровода с фасонными частями | 0.62 | 834.85 | 828.35 | 6.5 | 2.19 | 517.61 | 513.58 | 4.03 | 1.36 | 68.8 | 42.66 | 0.16 | 0.1
28 | ТЕРр65-02-02 | Разборка трубопроводов из чугунных канализационных труб диаметром: 100 мм | 100 м трубопровода с фасонными частями | 0.8 | 1040.01 | 1027.01 | 13 | 4.38 | 832.01 | 821.61 | 10.4 | 3.5 | 85.3 | 68.24 | 0.32 | 0.26
Итого прямые затраты по смете в ценах 2001г. | [8 empty] | 41946.2 | 10469.9 | 2802.75 | 273.58 |  | 855.63 |  | 20.68
Итого прямые затраты по смете с учетом коэффициентов к итогам | [8 empty] | 197884.37 | 72765.8 | 11284.58 | 1901.39 |  | 855.63 |  | 20.68
В том числе, справочно:
ОЗП=6,95; ЭМ-ЗПМ=3,71; ЗПМ=6,95; МАТ=3,97 (Поз. 1-6, 9, 14, 26, 7-8, 10-13, 15-16, 19-20, 17-18, 21-25, 27-28) | [8 empty] | 155938.17 | 62295.9 | 8481.85 | 1627.8
Накладные расходы | [8 empty] | 66803.45
В том числе, справочно:
74%*0,94 ФОТ (от 9313,35) (Поз. 27-28) | [8 empty] | 6478.37
78%*0,94 ФОТ (от 951,87) (Поз. 17-18) | [8 empty] | 697.91
80%*0,94 ФОТ (от 664,07) (Поз. 21) | [8 empty] | 499.38
80%*0,94 * 0,9 ФОТ (от 20243,61) (Поз. 1-2) | [8 empty] | 13700.88
100%*0,94 * 0,9 ФОТ (от 932,83) (Поз. 10-13) | [8 empty] | 789.17
105%*0,94 * 0,9 ФОТ (от 554,06) (Поз. 7-8) | [8 empty] | 492.17
110%*0,94 * 0,9 ФОТ (от 7378,19) (Поз. 15-16, 19-20) | [8 empty] | 6866.14
123%*0,94 * 0,9 ФОТ (от 5197,42) (Поз. 22-25) | [8 empty] | 5408.33
128%*0,94 * 0,9 ФОТ (от 29431,79) (Поз. 3-6, 9, 14, 26) | [8 empty] | 31871.1
Сметная прибыль | [8 empty] | 42656.03
В том числе, справочно:
45%*0,85 ФОТ (от 20243,61) (Поз. 1-2) | [8 empty] | 7743.18
50% ФОТ (от 10265,22) (Поз. 17-18, 27-28) | [8 empty] | 5132.62
65%*0,85 ФОТ (от 554,06) (Поз. 7-8) | [8 empty] | 306.12
68% ФОТ (от 664,07) (Поз. 21) | [8 empty] | 451.57
70%*0,85 ФОТ (от 8311,02) (Поз. 10-13, 15-16, 19-20) | [8 empty] | 4945.05
75%*0,85 ФОТ (от 5197,42) (Поз. 22-25) | [8 empty] | 3313.36
83%*0,85 ФОТ (от 29431,79) (Поз. 3-6, 9, 14, 26) | [8 empty] | 20764.13
Итоги по смете:
Земляные работы, выполняемые ручным способом | [8 empty] | 41687.67 |  |  |  |  | 266.75
Сантехнические работы - внутренние (трубопроводы, водопровод, канализация, отопление, газоснабжение, вентиляция и кондиционирование воздуха) | [8 empty] | 186929.62 |  |  |  |  | 313.51 |  | 5.41
Бетонные и железобетонные монолитные конструкции в промышленном строительстве | [8 empty] | 2301.52 |  |  |  |  | 6.19 |  | 0.04
Теплоизоляционные работы | [8 empty] | 4608.82 |  |  |  |  | 9.78 |  | 0.18
Работы по реконструкции зданий и сооружений (усиление и замена существующих конструкций, разборка и возведение отдельных конструктивных элементов) | [8 empty] | 27633.19 |  |  |  |  | 71.08 |  | 12.97
Прочие ремонтно-строительные работы | [8 empty] | 2189.61 |  |  |  |  | 11.9
Полы (ремонтно-строительные) | [8 empty] | 1630.86 |  |  |  |  | 7.69 |  | 0.16
Полы | [8 empty] | 19878.66 |  |  |  |  | 57.83 |  | 1.56
Внутренние санитарно-технические работы: демонтаж и разборка (ремонтно-строительные) | [8 empty] | 20483.9 |  |  |  |  | 110.9 |  | 0.36
Итого | [8 empty] | 307343.85 |  |  |  |  | 855.63 |  | 20.68
В том числе:
Материалы | [8 empty] | 113833.99
Машины и механизмы | [8 empty] | 11284.58
ФОТ | [8 empty] | 74667.19
Накладные расходы | [8 empty] | 66803.45
Сметная прибыль | [8 empty] | 42656.03
Непредвиденные затраты 2% | [8 empty] | 6146.88
Итого с непредвиденными | [8 empty] | 313490.73
НДС 18% | [8 empty] | 56428.33
ВСЕГО по смете | [8 empty] | 369919.06 |  |  |  |  | 855.63 |  | 20.68
Составил
Проверил