## Локальная смета
| СОГЛАСОВАНО: | [11 empty] | УТВЕРЖДАЮ:
| _____________________________ | [11 empty] | __________________________
| " _____ " ________________ 200_ г. | [11 empty] | "____" ______________200_ г.
МОУ СОШ № 6 г.Перми
(наименование стройки)
ЛОКАЛЬНЫЙ СМЕТНЫЙ РАСЧЕТ №
(локальная смета)
|  | на | МОУ СОШ № 6 Устройство подвесного потолка
(наименование работ и затрат, наименование объекта)
Основание:
|  |  | Сметная стоимость ___________________________________________________________ | [5 empty] | ___________________________433321,39 |  | руб.
|  |  | строительных работ ___________________________________________________________ | [5 empty] | ___________________________________________________________58211,77 |  | руб.
|  |  | монтажных работ ___________________________________________________________ | [5 empty] | ___________________________________________________________301809,33 |  | руб.
|  |  | Средства на оплату труда ___________________________________________________________ | [5 empty] | ___________________________69586,53 |  | руб.
|  |  | Сметная трудоемкость ___________________________________________________________ | [5 empty] | ___________________________________________________________567,28 |  | чел.час
Составлен(а) в текущих (прогнозных) ценах по состоянию на _______200_ г.
№ пп | Обоснование | Наименование | Ед. изм. | Кол. | Стоимость единицы, руб. |  |  |  | Общая стоимость, руб. |  |  |  | Т/з осн. раб.на ед. | Т/з осн. раб. Всего | Т/з мех. на ед. | Т/з мех. Всего
[5 empty] | Всего | В том числе |  |  | Всего | В том числе
[6 empty] | Осн.З/п | Эк.Маш | З/пМех |  | Осн.З/п | Эк.Маш | З/пМех
1 | 2 | 3 | 4 | 5 | 6 | 7 | 8 | 9 | 10 | 11 | 12 | 13 | 14 | 15 | 16 | 17
Раздел 1.
1 | ТЕР15-01-047-15 | Устройство подвесных потолков типа Армстронг ("Байкал", "Волга", Taurus и др.) по каркасу из оцинкованного профиля | 100 м2 поверхности облицовки | 2.258 | 1765.36 | 1370.91 | 394.45 | 10.4 | 3986.18 | 3095.51 | 890.67 | 23.48 | 102.46 | 231.35 | 5.34 | 12.06
2 | сцм-101-2414-101 | Панели потолочные типа "Армстронг" (Байкал) с комплектующими | м2 | 232.6 | 48.94 |  |  |  | 11383.44
3 | ТЕРм08-03-594-14 | Светильники с люминесцентными лампами в подвесных потолках, устанавливаемый на профиле, количество ламп в светильнике до 4 | 100 шт. | 0.56 | 17634.86 | 3762.03 | 3562.04 | 1673.5 | 9875.52 | 2106.74 | 1994.74 | 937.16 | 267 | 149.52 | 92.6 | 51.86
4 | СЦМ-546-0601 | Светильники с люминесцентными лампами для общественных помещений, потолочный с рассеивателем цельным из оргстекла, со стартерными ПРА, тип ЛПО02-4х40/П-01 УХЛ4 | шт | 56 | 226.96 |  |  |  | 12709.76
5 | ТЕРм08-02-147-11 | Кабели до 35 кв по установленным конструкциям и лоткам с креплением по всей длине, масса 1 м, кг, до: 2 | 100 м кабеля | 3.5 | 1464.21 | 295.49 | 812.66 | 87.6 | 5124.74 | 1034.22 | 2844.31 | 306.6 | 21.6 | 75.6 | 5.93 | 20.76
6 | СЦМ-507-9001 | Провод | м | 350 | 7.1 |  |  |  | 2485
7 | ТЕРм08-02-409-01 | Труба винипластовая по установленным конструкциям, по стенам и колоннам с креплением скобами, диаметр, мм, до: 25 | 100 м | 3.5 | 2143.17 | 318.44 | 631.8 | 292.43 | 7501.1 | 1114.54 | 2211.3 | 1023.51 | 23.8 | 83.3 | 16 | 56
8 | СЦМ-300-9920-2 | Трубки защитные гофрированные диаметром 25 мм | м | 350 | 5.73 |  |  |  | 2005.5
9 | ТЕРм08-02-412-03 | Затягивание проводов в проложенные трубы и металлические рукава. Провод первый одножильный или многожильный в общей оплетке, суммарное сечение, мм2, до: 16 | 100 м | 3.5 | 416.41 | 105.17 | 9.26 | 0.74 | 1457.44 | 368.1 | 32.41 | 2.59 | 7.86 | 27.51 | 0.08 | 0.28
Итого прямые затраты по смете в ценах 2001г. | [8 empty] | 56528.68 | 7719.11 | 7973.43 | 2293.34 |  | 567.28 |  | 140.96
Итого прямые затраты по смете с учетом коэффициентов к итогам | [8 empty] | 252779.14 | 53647.81 | 37011.85 | 15938.72 |  | 567.28 |  | 140.96
В том числе, справочно:
ОЗП=6,95; ЭМ-ЗПМ=3,71; ЗПМ=6,95; МАТ=3,97 (Поз. 1-9) | [8 empty] | 196250.46 | 45928.7 | 29038.42 | 13645.37
Накладные расходы | [8 empty] | 64178.41
В том числе, справочно:
95%*0,94 ФОТ (от 47909,55) (Поз. 3-9) | [8 empty] | 42783.23
105%*0,94 ФОТ (от 21676,98) (Поз. 1) | [8 empty] | 21395.18
Сметная прибыль | [8 empty] | 43063.55
В том числе, справочно:
55% ФОТ (от 21676,98) (Поз. 1) | [8 empty] | 11922.34
65% ФОТ (от 47909,55) (Поз. 3-9) | [8 empty] | 31141.21
Итоги по смете:
Итого Строительные работы | [8 empty] | 58211.77 |  |  |  |  | 231.35 |  | 12.06
Итого Монтажные работы | [8 empty] | 301809.33 |  |  |  |  | 335.93 |  | 128.9
Итого | [8 empty] | 360021.1 |  |  |  |  | 567.28 |  | 140.96
В том числе:
Материалы | [8 empty] | 162119.48
Машины и механизмы | [8 empty] | 37011.85
ФОТ | [8 empty] | 69586.53
Накладные расходы | [8 empty] | 64178.41
Сметная прибыль | [8 empty] | 43063.55
Непредвиденные затраты 2% | [8 empty] | 7200.42
Итого с непредвиденными | [8 empty] | 367221.52
НДС 18% | [8 empty] | 66099.87
ВСЕГО по смете | [8 empty] | 433321.39 |  |  |  |  | 567.28 |  | 140.96
Составил
Проверил