## Локальная смета
| СОГЛАСОВАНО: | [11 empty] | УТВЕРЖДАЮ:
| _____________________________ | [11 empty] | __________________________
| " _____ " ________________ 200_ г. | [11 empty] | "____" ______________200_ г.
МОУ СОШ №6
(наименование стройки)
ЛОКАЛЬНЫЙ СМЕТНЫЙ РАСЧЕТ №
(локальная смета)
на перепланировку пищеблока по адресу: ул.Большевисткая,174. Вентиляция.
(наименование работ и затрат, наименование объекта)
|  |  | Основание: | [6 empty] | проект № 28/01-2009-ОВ
|  |  | Сметная стоимость ___________________________________________________________ | [5 empty] | 1193436.6836 |  | руб.
|  |  | строительных работ ___________________________________________________________ | [5 empty] | ___________________________________________________________947515 |  | руб.
|  |  | монтажных работ ___________________________________________________________ | [5 empty] | ___________________________________________________________44040,9 |  | руб.
|  |  | Средства на оплату труда ___________________________________________________________ | [5 empty] | ___________________________86257,09 |  | руб.
|  |  | Сметная трудоемкость ___________________________________________________________ | [5 empty] | ___________________________________________________________972,45 |  | чел.час
Составлен(а) в текущих (прогнозных) ценах по состоянию на __2кв._____2009_ г.
№ пп | Обоснование | Наименование | Ед. изм. | Кол. | Стоимость единицы, руб. |  |  |  | Общая стоимость, руб. |  |  |  | Т/з осн. раб.на ед. | Т/з осн. раб. Всего | Т/з мех. на ед. | Т/з мех. Всего
[5 empty] | Всего | В том числе |  |  | Всего | В том числе
[6 empty] | Осн.З/п | Эк.Маш | З/пМех |  | Осн.З/п | Эк.Маш | З/пМех
1 | 2 | 3 | 4 | 5 | 6 | 7 | 8 | 9 | 10 | 11 | 12 | 13 | 14 | 15 | 16 | 17
Раздел 1. Монтажные работы
Демонтаж
1 | ТЕРр65-32-01 | Демонтаж центробежных вентиляторов весом до: 0,05 т | 100 шт. | 1 | 4211.29 | 4180.82 | 30.47 | 10.26 | 4211.29 | 4180.82 | 30.47 | 10.26 | 344.1 | 344.1 | 0.75 | 0.75
2 | ТЕРр65-30-02 | Разборка воздуховодов из листовой стали толщиной до 0,9 мм диаметром/периметром до: 320 мм /1000 мм | 100 м2 поверхности воздуховодов | 0.2 | 515.26 | 484.79 | 30.47 | 10.26 | 103.05 | 96.96 | 6.09 | 2.05 | 39.9 | 7.98 | 0.75 | 0.15
3 | ТЕРр65-30-03 | Разборка воздуховодов из листовой стали толщиной до 0,9 мм диаметром/периметром до: 495 мм /1550 мм | 100 м2 поверхности воздуховодов | 0.25 | 420.49 | 390.02 | 30.47 | 10.26 | 105.12 | 97.51 | 7.61 | 2.57 | 32.1 | 8.03 | 0.75 | 0.19
4 | ТЕР20-02-010-05 | Демонтаж зонтов над шахтами из листовой стали прямоугольного сечения периметром: 2600 мм КОЭФ. К ПОЗИЦИИ: Новый коэффициент ОЗП=0,4; ЭМ=0,4; ЗПМ=0,4; МАТ=0; ТЗ=0,4; ТЗМ=0,4 | 1 зонт | 1 | 13.5 | 11.45 | 2.05 |  | 13.5 | 11.45 | 2.05 |  | 0.908 | 0.91 | 0.008 | 0.01
Монтаж П1
5 | ТЕР20-06-002-01 | Установка камер приточных типовых без секции орошения производительностью: до 10 тыс.м3/час КОЭФ. К ПОЗИЦИИ: Техническая часть сб. 20, п.1.22 ОЗП=1,05; ЭМ=1,05; ЗПМ=1,05; ТЗ=1,05; ТЗМ=1,05 | 1 камера | 1 | 986.48 | 599.85 | 130.47 | 3.63 | 986.48 | 599.85 | 130.47 | 3.63 | 45.8955 | 45.9 | 0.5775 | 0.58
6 | ТЕР20-02-002-01 | Установка решеток жалюзийных площадью в свету: до 0,5 м2 (НЖР) КОЭФ. К ПОЗИЦИИ: Новый коэффициент ОЗП=1,05; ЭМ=1,05; ЗПМ=1,05; ТЗ=1,05; ТЗМ=1,05 | 1 решетка | 1 | 84.96 | 19.56 | 2.56 |  | 84.96 | 19.56 | 2.56 |  | 1.533 | 1.53 | 0.0105 | 0.01
7 | СЦМ-300-9390-1 | Решетки жалюзийные неподвижные типа СТД площадью в свету до 0,5 м2 | шт | -1 | 59.02 |  |  |  | -59.02
8 | ТЕР20-02-003-07 | Установка решеток жалюзийных стальных: регулирующих ( ВН-Г) КОЭФ. К ПОЗИЦИИ: Новый коэффициент ОЗП=1,05; ЭМ=1,05; ЗПМ=1,05; ТЗ=1,05; ТЗМ=1,05 | 1 решетка | 27 | 160.59 | 15.68 | 2.56 |  | 4335.89 | 423.27 | 69.17 |  | 1.2285 | 33.17 | 0.0105 | 0.28
9 | ТЕР20-01-001-22 | Прокладка воздуховодов класса Н (нормальные) из оцинкованной стали толщиной: 0,5 мм, диаметром до 200 мм КОЭФ. К ПОЗИЦИИ: Новый коэффициент ОЗП=1,05; ЭМ=1,05; ЗПМ=1,05; ТЗ=1,05; ТЗМ=1,05 | 100 м2 поверхности воздуховодов | 0.03 | 30999.76 | 2196.12 | 147.58 | 8.58 | 929.99 | 65.88 | 4.43 | 0.26 | 176.253 | 5.29 | 1.365 | 0.04
10 | ТЕР20-01-001-23 | Прокладка воздуховодов класса Н (нормальные) из оцинкованной стали толщиной: 0,5 мм, периметром до 600 мм КОЭФ. К ПОЗИЦИИ: Новый коэффициент ОЗП=1,05; ЭМ=1,05; ЗПМ=1,05; ТЗ=1,05; ТЗМ=1,05 | 100 м2 поверхности воздуховодов | 0.13 | 31021.76 | 2196.12 | 147.58 | 8.58 | 4032.83 | 285.5 | 19.19 | 1.12 | 176.253 | 22.91 | 1.365 | 0.18
11 | ТЕР20-01-001-24 | Прокладка воздуховодов класса Н (нормальные) из оцинкованной стали толщиной: 0,5 мм, периметром 800, 1000 мм КОЭФ. К ПОЗИЦИИ: Новый коэффициент ОЗП=1,05; ЭМ=1,05; ЗПМ=1,05; ТЗ=1,05; ТЗМ=1,05 | 100 м2 поверхности воздуховодов | 0.21 | 30807.39 | 2010.73 | 119.08 | 6.77 | 6469.55 | 422.25 | 25.01 | 1.42 | 161.3745 | 33.89 | 1.365 | 0.29
12 | ТЕР20-01-001-31 | Прокладка воздуховодов класса Н (нормальные) из оцинкованной стали толщиной: 0,7 мм, периметром от 1100 до 1600 мм КОЭФ. К ПОЗИЦИИ: Новый коэффициент ОЗП=1,05; ЭМ=1,05; ЗПМ=1,05; ТЗ=1,05; ТЗМ=1,05 | 100 м2 поверхности воздуховодов | 0.22 | 30462.54 | 1739.78 | 111.47 | 6.27 | 6701.76 | 382.75 | 24.52 | 1.38 | 139.629 | 30.72 | 1.071 | 0.24
13 | ТЕР20-01-001-32 | Прокладка воздуховодов класса Н (нормальные) из оцинкованной стали толщиной: 0,7 мм, периметром до 2400 мм КОЭФ. К ПОЗИЦИИ: Новый коэффициент ОЗП=1,05; ЭМ=1,05; ЗПМ=1,05; ТЗ=1,05; ТЗМ=1,05 | 100 м2 поверхности воздуховодов | 0.19 | 30040.15 | 1309.09 | 131.71 | 4.62 | 5707.63 | 248.73 | 25.03 | 0.88 | 105.063 | 19.96 | 1.071 | 0.2
14 | СЦМ-300-0475 | Крепления для воздуховодов подвески СТД6208, СТД6209, СТД6210 | т | 0.096 | 8430.99 |  |  |  | 809.38
15 | ТЕР20-02-019-01 | Установка кронштейнов под вентиляционное оборудование КОЭФ. К ПОЗИЦИИ: Новый коэффициент ОЗП=1,05; ЭМ=1,05; ЗПМ=1,05; ТЗ=1,05; ТЗМ=1,05 | 100 кг изделия | 0.6 | 838.66 | 82.61 | 14.94 |  | 503.19 | 49.57 | 8.96 |  | 6.321 | 3.79 | 0.042 | 0.03
В1
16 | ТЕР20-03-001-01 | Установка вентиляторов радиальных массой: до 0,05 т КОЭФ. К ПОЗИЦИИ: Новый коэффициент ОЗП=1,05; ЭМ=1,05; ЗПМ=1,05; ТЗ=1,05; ТЗМ=1,05 | 1 вентилятор | 1 | 278.36 | 83.43 | 9.12 | 0.17 | 278.36 | 83.43 | 9.12 | 0.17 | 6.867 | 6.87 | 0.021 | 0.02
17 | СЦМ-300-9091-11 | Вставки гибкие для вентиляторов № 2,5 | шт | -2 | 78.1 |  |  |  | -156.2
18 | ТЕР20-02-018-01 | Установка вставок гибких к радиальным вентиляторам КОЭФ. К ПОЗИЦИИ: Новый коэффициент ОЗП=1,05; ЭМ=1,05; ЗПМ=1,05; ТЗ=1,05; ТЗМ=1,05 | 1 м2 | 0.3 | 299.65 | 75.23 | 0.81 |  | 89.9 | 22.57 | 0.24 |  | 6.0375 | 1.81 | 0.0105
19 | СЦМ-300-0231 | Вставки гибкие из парусины и сортовой стали | м2 | -0.3 | 217.67 |  |  |  | -65.3
20 | ТЕР20-02-015-05 | Установка шумоглушителей вентиляционных трубчатых типа: ГТП 1-5, сечением 400х400 мм КОЭФ. К ПОЗИЦИИ: Новый коэффициент ОЗП=1,05; ЭМ=1,05; ЗПМ=1,05; ТЗ=1,05; ТЗМ=1,05 | 1 шт. | 1 | 1830.17 | 24.1 | 3.82 |  | 1830.17 | 24.1 | 3.82 |  | 1.911 | 1.91 | 0.021 | 0.02
21 | СЦМ-300-0248 | Шумоглушители вентиляционных установок трубчатые из листовой оцинкованной и сортовой стали, прямоугольного сечения на бандажном соединении: марка ГТП 1-5, сечение обечайки 400х400 мм, масса наполнителя 3,92 кг | шт | -1 | 1785.89 |  |  |  | -1785.89
22 | ТЕР20-02-006-07 | Установка заслонок воздушных и клапанов воздушных КВР с электрическим или пневматическим приводами периметром: до 1600 мм КОЭФ. К ПОЗИЦИИ: Новый коэффициент ОЗП=1,05; ЭМ=1,05; ЗПМ=1,05; ТЗ=1,05; ТЗМ=1,05 | 1 шт. | 1 | 890.58 | 24.65 | 2.72 |  | 890.58 | 24.65 | 2.72 |  | 1.932 | 1.93 | 0.0105 | 0.01
23 | СЦМ-300-0387 | Клапаны воздушные регулирующие прямоугольного сечения с электрическим приводом МЭО-16/63-0,25Р КВР 400х400 | шт | -1 | 848 |  |  |  | -848
24 | ТЕР20-02-003-07 | Установка решеток жалюзийных стальных: регулирующих (ВН-Г) КОЭФ. К ПОЗИЦИИ: Новый коэффициент ОЗП=1,05; ЭМ=1,05; ЗПМ=1,05; ТЗ=1,05; ТЗМ=1,05 | 1 решетка | 21 | 160.59 | 15.68 | 2.56 |  | 3372.36 | 329.21 | 53.8 |  | 1.2285 | 25.8 | 0.0105 | 0.22
25 | СЦМ-300-0475 | Крепления для воздуховодов подвески СТД6208, СТД6209, СТД6210 | т | 0.132 | 8430.99 |  |  |  | 1112.89
26 | ТЕР20-02-002-02 | Установка решеток жалюзийных площадью в свету: до 1 м2 (НЖР) КОЭФ. К ПОЗИЦИИ: Новый коэффициент ОЗП=1,05; ЭМ=1,05; ЗПМ=1,05; ТЗ=1,05; ТЗМ=1,05 | 1 решетка | 1 | 151.33 | 23.85 | 3.87 | 0.17 | 151.33 | 23.85 | 3.87 | 0.17 | 1.869 | 1.87 | 0.021 | 0.02
27 | СЦМ-300-9390-2 | Решетки жалюзийные неподвижные типа СТД площадью в свету до 1 м2 | шт | -1 | 112.94 |  |  |  | -112.94
28 | ТЕР20-01-001-23 | Прокладка воздуховодов класса Н (нормальные) из оцинкованной стали толщиной: 0,5 мм, периметром до 600 мм КОЭФ. К ПОЗИЦИИ: Новый коэффициент ОЗП=1,05; ЭМ=1,05; ЗПМ=1,05; ТЗ=1,05; ТЗМ=1,05 | 100 м2 поверхности воздуховодов | 0.25 | 31021.76 | 2196.12 | 147.58 | 8.58 | 7755.44 | 549.03 | 36.89 | 2.14 | 176.253 | 44.06 | 1.365 | 0.34
29 | ТЕР20-01-001-24 | Прокладка воздуховодов класса Н (нормальные) из оцинкованной стали толщиной: 0,5 мм, периметром 800, 1000 мм КОЭФ. К ПОЗИЦИИ: Новый коэффициент ОЗП=1,05; ЭМ=1,05; ЗПМ=1,05; ТЗ=1,05; ТЗМ=1,05 | 100 м2 поверхности воздуховодов | 0.27 | 30807.39 | 2010.73 | 119.08 | 6.77 | 8318 | 542.9 | 32.15 | 1.83 | 161.3745 | 43.57 | 1.365 | 0.37
В2
30 | ТЕР20-03-001-02 | Установка вентиляторов радиальных массой: до 0,12 т КОЭФ. К ПОЗИЦИИ: Новый коэффициент ОЗП=1,05; ЭМ=1,05; ЗПМ=1,05; ТЗ=1,05; ТЗМ=1,05 | 1 вентилятор | 1 | 374.31 | 114.82 | 17.43 | 0.49 | 374.31 | 114.82 | 17.43 | 0.49 | 9.45 | 9.45 | 0.084 | 0.08
31 | СЦМ-300-9091-12 | Вставки гибкие для вентиляторов № 3,15 | шт | -2 | 104.17 |  |  |  | -208.34
32 | ТЕР20-02-018-01 | Установка вставок гибких к радиальным вентиляторам КОЭФ. К ПОЗИЦИИ: Новый коэффициент ОЗП=1,05; ЭМ=1,05; ЗПМ=1,05; ТЗ=1,05; ТЗМ=1,05 | 1 м2 | 0.5 | 299.65 | 75.23 | 0.81 |  | 149.83 | 37.62 | 0.4 |  | 6.0375 | 3.02 | 0.0105 | 0.01
33 | СЦМ-300-0231 | Вставки гибкие из парусины и сортовой стали | м2 | -0.5 | 217.67 |  |  |  | -108.83
34 | ТЕР20-02-020-03 | Установка виброизоляторов: номер 40 КОЭФ. К ПОЗИЦИИ: Новый коэффициент ОЗП=1,05; ЭМ=1,05; ЗПМ=1,05; ТЗ=1,05; ТЗМ=1,05 | 10 виброизоляторов | 0.4 | 627.62 | 71.01 | 0.81 |  | 251.05 | 28.4 | 0.32 |  | 5.04 | 2.02 | 0.0105
35 | ТЕР20-02-008-01 | Установка отсосов от оборудования КОЭФ. К ПОЗИЦИИ: Новый коэффициент ОЗП=1,05; ЭМ=1,05; ЗПМ=1,05; ТЗ=1,05; ТЗМ=1,05 | 100 кг отсосов | 0.7 | 7665.63 | 55.78 | 8.13 |  | 5365.94 | 39.04 | 5.69 |  | 4.1685 | 2.92 | 0.105 | 0.07
36 | СЦМ-300-9280-1 | Отсосы от оборудования из листовой и сортовой стали более 5 кг | кг | -70 | 75.86 |  |  |  | -5310.2
37 | ТЕР20-02-012-01прим. | Установка патрубков, диаметром до 200мм КОЭФ. К ПОЗИЦИИ: Новый коэффициент ОЗП=1,05; ЭМ=1,05; ЗПМ=1,05; ТЗ=1,05; ТЗМ=1,05 | 1 дефлектор | 9 | 245.38 | 37.25 | 3.96 |  | 2208.44 | 335.29 | 35.63 |  | 3.066 | 27.59 | 0.0105 | 0.09
38 | ТЕР20-01-001-23 | Прокладка воздуховодов класса Н (нормальные) из оцинкованной стали толщиной: 0,5 мм, периметром до 600 мм КОЭФ. К ПОЗИЦИИ: Новый коэффициент ОЗП=1,05; ЭМ=1,05; ЗПМ=1,05; ТЗ=1,05; ТЗМ=1,05 | 100 м2 поверхности воздуховодов | 0.07 | 31021.76 | 2196.12 | 147.58 | 8.58 | 2171.52 | 153.73 | 10.33 | 0.6 | 176.253 | 12.34 | 1.365 | 0.1
39 | ТЕР20-01-001-22 | Прокладка воздуховодов класса Н (нормальные) из оцинкованной стали толщиной: 0,5 мм, диаметром до 200 мм КОЭФ. К ПОЗИЦИИ: Новый коэффициент ОЗП=1,05; ЭМ=1,05; ЗПМ=1,05; ТЗ=1,05; ТЗМ=1,05 | 100 м2 поверхности воздуховодов | 0.12 | 30999.76 | 2196.12 | 147.58 | 8.58 | 3719.97 | 263.53 | 17.71 | 1.03 | 176.253 | 21.15 | 1.365 | 0.16
40 | ТЕР20-01-001-25 | Прокладка воздуховодов класса Н (нормальные) из оцинкованной стали толщиной: 0,6 мм, диаметром до 250 мм КОЭФ. К ПОЗИЦИИ: Новый коэффициент ОЗП=1,05; ЭМ=1,05; ЗПМ=1,05; ТЗ=1,05; ТЗМ=1,05 | 100 м2 поверхности воздуховодов | 0.12 | 31014.38 | 2196.12 | 149.19 | 8.58 | 3721.73 | 263.53 | 17.9 | 1.03 | 176.253 | 21.15 | 1.365 | 0.16
41 | ТЕР20-01-001-27 | Прокладка воздуховодов класса Н (нормальные) из оцинкованной стали толщиной: 0,6 мм, диаметром до 450 мм КОЭФ. К ПОЗИЦИИ: Новый коэффициент ОЗП=1,05; ЭМ=1,05; ЗПМ=1,05; ТЗ=1,05; ТЗМ=1,05 | 100 м2 поверхности воздуховодов | 0.21 | 30439.54 | 1739.78 | 111.47 | 6.27 | 6392.3 | 365.35 | 23.41 | 1.32 | 139.629 | 29.32 | 1.365 | 0.29
42 | СЦМ-300-0475 | Крепления для воздуховодов подвески СТД6208, СТД6209, СТД6210 | т | 0.115 | 8430.99 |  |  |  | 969.56
43 | СЦМ-300-9520-20 | Шиберы в обечайке из тонколистовой оцинкованной и сортовой стали круглые, диаметром до 315 мм | шт | 9 | 191.76 |  |  |  | 1725.84
44 | ТЕР20-02-010-01 | Установка зонтов над шахтами из листовой стали прямоугольного сечения периметром: 1000 мм КОЭФ. К ПОЗИЦИИ: Новый коэффициент ОЗП=1,05; ЭМ=1,05; ЗПМ=1,05; ТЗ=1,05; ТЗМ=1,05 | 1 зонт | 1 | 211.17 | 8.78 | 2.03 |  | 211.17 | 8.78 | 2.03 |  | 0.672 | 0.67 | 0.0105 | 0.01
45 | ТЕР20-02-019-01 | Установка кронштейнов под вентиляционное оборудование КОЭФ. К ПОЗИЦИИ: Новый коэффициент ОЗП=1,05; ЭМ=1,05; ЗПМ=1,05; ТЗ=1,05; ТЗМ=1,05 | 100 кг изделия | 0.65 | 838.66 | 82.61 | 14.94 |  | 545.13 | 53.7 | 9.71 |  | 6.321 | 4.11 | 0.042 | 0.03
В3
46 | ТЕР20-03-001-01 | Установка вентиляторов радиальных массой: до 0,05 т КОЭФ. К ПОЗИЦИИ: Новый коэффициент ОЗП=1,05; ЭМ=1,05; ЗПМ=1,05; ТЗ=1,05; ТЗМ=1,05 | 1 вентилятор | 1 | 278.36 | 83.43 | 9.12 | 0.17 | 278.36 | 83.43 | 9.12 | 0.17 | 6.867 | 6.87 | 0.021 | 0.02
47 | ТЕР20-02-009-10 | Установка зонтов над шахтами из листовой стали круглого сечения диаметром: 1000 мм КОЭФ. К ПОЗИЦИИ: Новый коэффициент ОЗП=1,05; ЭМ=1,05; ЗПМ=1,05; ТЗ=1,05; ТЗМ=1,05 | 1 зонт | 1 | 1334.01 | 30.05 | 6.87 | 0.17 | 1334.01 | 30.05 | 6.87 | 0.17 | 2.3835 | 2.38 | 0.0315 | 0.03
48 | ТЕР20-01-001-22 | Прокладка воздуховодов класса Н (нормальные) из оцинкованной стали толщиной: 0,5 мм, диаметром до 200 мм КОЭФ. К ПОЗИЦИИ: Новый коэффициент ОЗП=1,05; ЭМ=1,05; ЗПМ=1,05; ТЗ=1,05; ТЗМ=1,05 | 100 м2 поверхности воздуховодов | 0.09 | 30999.76 | 2196.12 | 147.58 | 8.58 | 2789.98 | 197.65 | 13.28 | 0.77 | 176.253 | 15.86 | 1.365 | 0.12
49 | СЦМ-300-0475 | Крепления для воздуховодов подвески СТД6208, СТД6209, СТД6210 | т | 0.025 | 8430.99 |  |  |  | 210.77
50 | ТЕР20-02-002-01прим. | Установка диффузоров ДПУ-М 125 КОЭФ. К ПОЗИЦИИ: Новый коэффициент ОЗП=1,05; ЭМ=1,05; ЗПМ=1,05; ТЗ=1,05; ТЗМ=1,05 | 1 решетка | 3 | 84.96 | 19.56 | 2.56 |  | 254.89 | 58.68 | 7.69 |  | 1.533 | 4.6 | 0.0105 | 0.03
51 | СЦМ-300-9390-1 | Решетки жалюзийные неподвижные типа СТД площадью в свету до 0,5 м2 | шт | -3 | 59.02 |  |  |  | -177.06
52 | ТЕР20-02-019-01 | Установка кронштейнов под вентиляционное оборудование | 100 кг изделия | 0.035 | 834.01 | 78.68 | 14.23 |  | 29.19 | 2.75 | 0.5 |  | 6.02 | 0.21 | 0.04
Воздушная завеса
53 | ТЕР20-04-001-01 | Установка агрегатов воздушно-отопительных массой: до 0,25 т (завеса) | 1 агрегат | 1 | 224.51 | 101.92 | 31.85 | 0.79 | 224.51 | 101.92 | 31.85 | 0.79 | 8.18 | 8.18 | 0.14 | 0.14
Обвязка калорифера
54 | ТЕР18-06-007-01 | Установка фильтров диаметром: 25 мм | 10 фильтров | 0.1 | 3628.61 | 109.45 | 56.34 | 0.16 | 362.86 | 10.95 | 5.63 | 0.02 | 8.18 | 0.82 | 0.36 | 0.04
55 | СЦМ-300-1213 | Фильтры для очистки воды в трубопроводах систем отопления магнитные муфтовые ФММ диаметром, мм: 25 | шт | -1 | 345.43 |  |  |  | -345.43
56 | ТЕР18-05-001-01 | Установка насосов центробежных с электродвигателем массой агрегата: до 0.1 т | 1 насос | 1 | 2769.93 | 187.33 | 13.15 | 0.79 | 2769.93 | 187.33 | 13.15 | 0.79 | 14.17 | 14.17 | 0.08 | 0.08
57 | СЦМ-300-1494 | Насосы центобежные 8/18 с электродвигателем 4А 180 А2 массой агрегата до 0,1т | комплект | -1 | 2412.52 |  |  |  | -2412.52
58 | ТЕР16-03-002-03 | Прокладка трубопроводов водоснабжения из многослойных металл-полимерных труб диаметром 25 мм КОЭФ. К ПОЗИЦИИ: Новый коэффициент МАТ=0 | 100 м трубопровода | 0.2 | 1474.48 | 1430.67 | 43.81 | 1.1 | 294.9 | 286.14 | 8.76 | 0.22 | 103 | 20.6 | 0.44 | 0.09
59 | СЦМ-103-9001-502 | Трубы металлопластиковые, диам.26 мм | 10 м | 1.956 | 431.76 |  |  |  | 844.52
60 | СЦМ-103-9001-506 | Муфты соединительные, NМТ 26 х 26 мм | шт | 10 | 63.63 |  |  |  | 636.3
61 | СЦМ-103-9001-523 | Тройники NМT 26 х 26 мм | шт | 9 | 105.6 |  |  |  | 950.4
62 | СЦМ-103-9001-429 | Опора 25 мм | шт | 10 | 1.51 |  |  |  | 15.1
63 | СЦМ-103-9001-510 | Муфты (внутренняя резьба), NМТ 20 мм х 1/2" | шт | 5 | 24.99 |  |  |  | 124.95
64 | ТЕР16-07-005-01 | Гидравлическое испытание трубопроводов систем отопления, водопровода и горячего водоснабжения диаметром до 50 мм | 100 м трубопровода | 0.2 | 134.78 | 82.77 | 45.05 |  | 26.96 | 16.55 | 9.01 |  | 5.01 | 1
65 | ТЕР18-07-001-04 | Установка термометров в оправе прямых и угловых | 1 комплект | 3 | 344.11 | 4.15 |  |  | 1032.33 | 12.45 |  |  | 0.31 | 0.93
66 | ТЕР18-07-001-02 | Установка манометров: с трехходовым краном | 1 комплект | 2 | 215.4 | 3.1 |  |  | 430.8 | 6.2 |  |  | 0.22 | 0.44
67 | СЦМ-300-9232-201 | Краны стальные шаровые проходные на воду и пар (Т-150 град.С), марка 11б27п1, диаметр 15 мм | шт. | 6 | 18.56 |  |  |  | 111.36
68 | ТЕРм12-12-003-01 | Арматура фланцевая с электрическим приводом на условное давление до 4 МПа. Диаметр условного прохода, мм: 32 | шт. | 1 | 64.49 | 60.19 | 1.55 |  | 64.49 | 60.19 | 1.55 |  | 4.4 | 4.4 | 0.02 | 0.02
69 | ТЕР26-01-017-01 | Изоляция трубопроводов изделиями из вспененного каучука ("Армофлекс"), вспененного полиэтилена ("Термофлекс"): трубками | 10 м трубопроводов | 2 | 450.98 | 49.6 | 20.2 |  | 901.96 | 99.2 | 40.4 |  | 3.52 | 7.04 | 0.25 | 0.5
Итого прямые затраты по разделу в ценах 2001г. | [8 empty] | 88699.28 | 11301.12 | 786.54 | 35.28 |  | 907.24 |  | 6.02
Итого прямые затраты по разделу с учетом коэффициентов к итогам | [8 empty] | 385723.28 | 78542.79 | 3032.36 | 245.2 |  | 907.24 |  | 6.02
Накладные расходы | [8 empty] | 73199.65
Сметная прибыль | [8 empty] | 49194.47
Итоги по разделу 1 Монтажные работы :
Итого Строительные работы | [8 empty] | 507116.84 |  |  |  |  | 902.84 |  | 6
Итого Монтажные работы | [8 empty] | 1000.56 |  |  |  |  | 4.4 |  | 0.02
Итого | [8 empty] | 508117.4 |  |  |  |  | 907.24 |  | 6.02
В том числе:
Материалы | [8 empty] | 304148.13
Машины и механизмы | [8 empty] | 3032.36
ФОТ | [8 empty] | 78787.99
Накладные расходы | [8 empty] | 73199.65
Сметная прибыль | [8 empty] | 49194.47
Итого по разделу 1 Монтажные работы | [8 empty] | 508117.4 |  |  |  |  | 907.24 |  | 6.02
Раздел 2. Оборудование и материалы в текущих ценах
70 | Прайс-лист | Приточная установка VS-40-R-H/R с щитом управления | комп. | 1 | 163212 |  |  |  | 163212
71 | Прайс-лист | Щит управления вытяжными системами | шт | 1 | 7118.65 |  |  |  | 7118.65
72 | Прайс-лист | Наружная жалюзийная решетка НЖР 1100*500 | шт | 1 | 1525.42 |  |  |  | 1525.42
73 | Прайс-лист | Наружная жалюзийная решетка НЖР 700*400 | шт | 1 | 1186.44 |  |  |  | 1186.44
74 | Прайс-лист | Шумоглушитель RSA 500*300/1000 | шт | 1 | 3983 |  |  |  | 3983
75 | Прайс-лист | Вентилятор канальный в шумоизолированном корпусе IRE 50*30D | шт | 1 | 51521.19 |  |  |  | 51521.19
76 | Прайс-лист | Гибкие вставки DS 50*30 | шт | 2 | 593.22 |  |  |  | 1186.44
77 | Прайс-лист | Гибкие вставки В.00.05 | шт | 1 | 423.73 |  |  |  | 423.73
78 | Прайс-лист | Гибкие вставки Н.00.05 | шт | 1 | 508.47 |  |  |  | 508.47
79 | Прайс-лист | Воздушный клапан АВК 500*300 | шт | 1 | 2735.6 |  |  |  | 2735.6
80 | Прайс-лист | Электропривод для клапана DAF 2.06 | шт | 1 | 5720.33 |  |  |  | 5720.33
81 | Прайс-лист | Вентилятор радиальный ВЦ14-46 №3,15 с эл.двигателем АИР 7186 | шт | 1 | 8474.56 |  |  |  | 8474.56
82 | Прайс-лист | Вытяжной зонт МВО-0,8, МС-0,7*1,0 | шт | 2 | 30508.46 |  |  |  | 61016.92
83 | Прайс-лист | Вытяжной зонт МВО -1,0, МСВ-0,5 | шт | 2 | 14745.77 |  |  |  | 29491.54
84 | Прайс-лист | Вытяжной зонт МВО-1,2, МСВ-0,5 | шт | 2 | 16525.44 |  |  |  | 33050.88
85 | Прайс-лист | Вентилятор канальный СК 125С | шт | 1 | 4309.32 |  |  |  | 4309.32
86 | Прайс-лист | Диффузоры ДПУ -М 125 | шт | 3 | 142.37 |  |  |  | 427.11
87 | Прайс-лист | Лючок питометражный | шт | 19 | 210.72 |  |  |  | 4003.68
88 | Прайс-лист | Воздушно-тепловая завеса Thermozone АС 203С | шт | 1 | 31356 |  |  |  | 31356
89 | Прайс-лист | Пульт управления настенный завесой СВ20 | шт | 1 | 3235.6 |  |  |  | 3235.6
90 | Прайс-лист | Насос циркуляционный Wilo-star RS 2516 | шт | 1 | 7627.12 |  |  |  | 7627.12
91 | Прайс-лист | Фильтр сетчатый Y 222P 1" | шт | 1 | 593.22 |  |  |  | 593.22
92 | Прайс-лист | Клапан обратный EURA 1" | шт | 1 | 423.73 |  |  |  | 423.73
93 | Прайс-лист | Кран шаровой спускной 1" | шт | 1 | 466.1 |  |  |  | 466.1
94 | Прайс-лист | Трехходовой вентиль с эл.приводом | шт | 1 | 11556 |  |  |  | 11556
95 | Прайс-лист | Канальный датчик температуры TG-K330 | шт | 2 | 627.11 |  |  |  | 1254.22
96 | Прайс-лист | Погружной датчик температуры TG-D130 | шт | 1 | 658.47 |  |  |  | 658.47
97 | Прайс-лист | Пускатель КМИ-10960,9А 1Р54 | шт | 2 | 471.4 |  |  |  | 942.8
98 | Прайс-лист | Legrand Кабель-канал 60*20 | м | 14 | 99.15 |  |  |  | 1388.1
99 | Прайс-лист | Legrand Угол внутренний изменяемый | шт | 3 | 99.1 |  |  |  | 297.3
100 | Прайс-лист | Legrand Угол наружный изменяемый | шт | 3 | 110.17 |  |  |  | 330.51
101 | Прайс-лист | Legrand Угол плоский изменяемый | шт | 3 | 124.57 |  |  |  | 373.71
Итого прямые затраты по разделу в ценах 2001г. | [8 empty] | 440398.16
Итоги по разделу 2 Оборудование и материалы в текущих ценах :
Итого Поз. 70-101 | [8 empty] | 440398.16
Накладные расходы 128%*0,94 ФОТ (от 0,00)
Сметная прибыль 83% ФОТ (от 0,00)
Итого c накладными и см. прибылью | [8 empty] | 440398.16
В том числе:
Материалы | [8 empty] | 440398.16
Итого по разделу 2 Оборудование и материалы в текущих ценах | [8 empty] | 440398.16
Раздел 3. Электроснабжение и автоматизация приточно-вытяжных систем
102 | ТЕРм08-03-573-04 | Шкаф (пульт) управления навесной, высота, ширина и глубина, мм, до: 600х600х350 (пульт завесы) | шт. | 1 | 86.93 | 33.39 | 50.04 | 4.3 | 86.93 | 33.39 | 50.04 | 4.3 | 2.37 | 2.37 | 0.36 | 0.36
103 | ТЕРм11-06-001-01 | Щит, масса, кг, до: 50 (щит управления П1) | шт. | 1 | 191.88 | 64.94 | 9.33 | 0.74 | 191.88 | 64.94 | 9.33 | 0.74 | 5.15 | 5.15 | 0.07 | 0.07
104 | ТЕРм11-06-001-01 | Щит, масса, кг, до: 50 (щит управления вытяжными системами) | шт. | 1 | 191.88 | 64.94 | 9.33 | 0.74 | 191.88 | 64.94 | 9.33 | 0.74 | 5.15 | 5.15 | 0.07 | 0.07
105 | ТЕРм11-03-001-01 | Приборы, устанавливаемые на металлоконструкциях, щитах и пультах, масса, кг, до: 5 (датчики температуры воздуха) | шт. | 2 | 8.26 | 7.33 |  |  | 16.52 | 14.66 |  |  | 0.52 | 1.04
106 | ТЕРм11-03-001-01 | Приборы, устанавливаемые на металлоконструкциях, щитах и пультах, масса, кг, до: 5 (датчик температуры на обратной воде) | шт. | 1 | 8.26 | 7.33 |  |  | 8.26 | 7.33 |  |  | 0.52 | 0.52
107 | ТЕРм08-02-144-02 | Присоединение к зажимам жил проводов или кабелей, сечение, мм2, до: 6 (к щитам и двигателям) | 100 шт. | 1 | 177.84 | 177.84 |  |  | 177.84 | 177.84 |  |  | 13 | 13
108 | ТЕРм08-03-530-04 | Пускатель магнитный общего назначения отдельностоящий, устанавливаемый на конструкции на стене или колонне на ток, А, до: 40 | шт. | 2 | 191.98 | 41.91 | 2.77 | 0.11 | 383.96 | 83.82 | 5.54 | 0.22 | 3.17 | 6.34 | 0.012 | 0.02
109 | ТЕРм08-02-411-01 | Рукав металлический, наружный диаметр, мм, до: 48 | 100 м | 0.34 | 3184.47 | 464.29 | 247.38 | 4.04 | 1082.72 | 157.86 | 84.11 | 1.37 | 34.7 | 11.8 | 0.44 | 0.15
110 | СЦМ-101-2161 | Рукава металлические диаметром 15 мм РЗ-Ц-Х | м | 34 | 8.93 |  |  |  | 303.62
111 | ТЕРм8-02-596-59-2 | Прокладка коробов пластмассовых,шириной до 63мм | 100м | 0.14 | 418.95 | 262.79 | 26.1 | 1.93 | 58.65 | 36.79 | 3.65 | 0.27
112 | ТЕРм08-02-399-01 | Провод в коробах, сечение, мм2, до: 6 | 100 м | 0.81 | 277.07 | 47.1 | 57.83 | 28.86 | 224.43 | 38.15 | 46.84 | 23.38 | 3.52 | 2.85 | 1.58 | 1.28
113 | ТЕРм08-02-412-02 | Затягивание проводов в проложенные трубы и металлические рукава. Провод первый одножильный или многожильный в общей оплетке, суммарное сечение, мм2, до: 6 | 100 м | 0.34 | 353.18 | 90.18 | 4.63 | 0.37 | 120.08 | 30.66 | 1.57 | 0.13 | 6.74 | 2.29 | 0.04 | 0.01
114 | ТЕРм08-02-146-01 | Кабели до 35 кв с креплением накладными скобами, масса 1 м кабеля, кг, до: 0,5 | 100 м кабеля | 1 | 2475.31 | 201.1 | 1001.06 | 132.06 | 2475.31 | 201.1 | 1001.06 | 132.06 | 14.7 | 14.7 | 8.6 | 8.6
115 | СЦМ-501-0586-69 | Кабели силовые на напряжение 660 В с медными жилами с поливинилхлоридной изоляцией и оболочкой марки ВВГ 3х1.5 мм2 | 1000 м | 0.016 | 5100.26 |  |  |  | 81.6
116 | СЦМ-501-0586-70 | Кабели силовые на напряжение 660 В с медными жилами с поливинилхлоридной изоляцией и оболочкой марки ВВГ 3х2.5 мм2 | 1000 м | 0.081 | 7607.16 |  |  |  | 616.18
117 | СЦМ-503-0047 | Кабели контрольные с медными жилами с поливинилхлоридной изоляцией марки КВВГЭ 4х1.0 мм2 | 1000 м | 0.07 | 12086.31 |  |  |  | 846.04
118 | СЦМ-503-0044-1 | Кабели контрольные с медными жилами не распространяющие горение марки КВВГнг 4х1.0 мм2 | 1000 м | 0.048 | 8036.5 |  |  |  | 385.75
Итого прямые затраты по разделу в ценах 2001г. | [8 empty] | 7251.65 | 911.48 | 1211.47 | 163.21 |  | 65.21 |  | 10.56
Итого прямые затраты по разделу с учетом коэффициентов к итогам | [8 empty] | 31719.08 | 6334.79 | 5023.35 | 1134.31 |  | 65.21 |  | 10.56
Накладные расходы | [8 empty] | 6519.63
Сметная прибыль | [8 empty] | 4801.62
Итоги по разделу 3 Электроснабжение и автоматизация приточно-вытяжных систем :
Электромонтажные работы на других объектах | [8 empty] | 39524.97 |  |  |  |  | 53.35 |  | 10.42
Монтаж оборудования | [8 empty] | 3515.36 |  |  |  |  | 11.86 |  | 0.14
Итого | [8 empty] | 43040.33 |  |  |  |  | 65.21 |  | 10.56
В том числе:
Материалы | [8 empty] | 20360.94
Машины и механизмы | [8 empty] | 5023.35
ФОТ | [8 empty] | 7469.1
Накладные расходы | [8 empty] | 6519.63
Сметная прибыль | [8 empty] | 4801.62
Итого по разделу 3 Электроснабжение и автоматизация приточно-вытяжных систем | [8 empty] | 43040.33 |  |  |  |  | 65.21 |  | 10.56
ИТОГИ ПО СМЕТЕ:
Итого прямые затраты по смете в ценах 2001г. | [8 empty] | 536349.09 | 12212.6 | 1998.01 | 198.49 |  | 972.45 |  | 16.58
Итого прямые затраты по смете с учетом коэффициентов к итогам | [8 empty] | 857840.52 | 84877.58 | 8055.71 | 1379.51 |  | 972.45 |  | 16.58
В том числе, справочно:
Перевод в цены 2009г.2кв. ОЗП=6,95; ЭМ-ЗПМ=3,71; ЗПМ=6,95; МАТ=3,97 (Поз. 1-32, 34-54, 56, 58, 64-66, 33, 55, 57, 59-63, 67, 69, 68, 103-106, 102, 107-118) | [8 empty] | 321491.43 | 72664.97 | 6057.71 | 1181.02
Накладные расходы | [8 empty] | 79719.28
В том числе, справочно:
74%*0,94 ФОТ (от 30511,69) (Поз. 1-3) | [8 empty] | 21223.93
80%*0,94 ФОТ (от 1484,11) (Поз. 68, 103-106) | [8 empty] | 1116.05
95%*0,94 ФОТ (от 6403,31) (Поз. 102, 107-118) | [8 empty] | 5718.16
100%*0,9 * 0,94 ФОТ (от 689,44) (Поз. 69) | [8 empty] | 583.27
128%*0,9 * 0,94 ФОТ (от 47168,54) (Поз. 4-32, 34-54, 56, 58, 64-66) | [8 empty] | 51077.87
Сметная прибыль | [8 empty] | 53996.1
В том числе, справочно:
50% ФОТ (от 30511,69) (Поз. 1-3) | [8 empty] | 15255.85
60% ФОТ (от 1484,11) (Поз. 68, 103-106) | [8 empty] | 890.47
65% ФОТ (от 6403,31) (Поз. 102, 107-118) | [8 empty] | 4162.15
70%*0,85 ФОТ (от 689,44) (Поз. 69) | [8 empty] | 410.22
83%*0,85 ФОТ (от 47168,54) (Поз. 4-32, 34-54, 56, 58, 64-66) | [8 empty] | 33277.41
Итого | [8 empty] | 991555.9 |  |  |  |  | 972.45 |  | 16.58
Непредвиденные затраты 2% | [8 empty] | 19831.12
Итого с непредвиденными | [8 empty] | 1011387.02
НДС 18% | [8 empty] | 182049.6636
ВСЕГО по смете | [8 empty] | 1193436.6836 |  |  |  |  | 972.45 |  | 16.58
Составил Прокопович Т.В.
Проверил