## Локальная смета
| СОГЛАСОВАНО: | [11 empty] | УТВЕРЖДАЮ:
| _____________________________ | [11 empty] | __________________________
| " _____ " ________________ 200_ г. | [11 empty] | "____" ______________200_ г.
МОУ СОШ № 6 г.Перми
(наименование стройки)
ЛОКАЛЬНЫЙ СМЕТНЫЙ РАСЧЕТ №
(локальная смета)
|  | на | МОУ СОШ № 6 наружная отделка
(наименование работ и затрат, наименование объекта)
Основание:
|  |  | Сметная стоимость строительных работ ___________________________________________________________ | [5 empty] | ___________________________1170177,6 |  | руб.
|  |  | Средства на оплату труда ___________________________________________________________ | [5 empty] | ___________________________214276,12 |  | руб.
|  |  | Сметная трудоемкость ___________________________________________________________ | [5 empty] | ___________________________________________________________2363,02 |  | чел.час
Составлен(а) в текущих (прогнозных) ценах по состоянию на _______200_ г.
№ пп | Обоснование | Наименование | Ед. изм. | Кол. | Стоимость единицы, руб. |  |  |  | Общая стоимость, руб. |  |  |  | Т/з осн. раб.на ед. | Т/з осн. раб. Всего | Т/з мех. на ед. | Т/з мех. Всего
[5 empty] | Всего | В том числе |  |  | Всего | В том числе
[6 empty] | Осн.З/п | Эк.Маш | З/пМех |  | Осн.З/п | Эк.Маш | З/пМех
1 | 2 | 3 | 4 | 5 | 6 | 7 | 8 | 9 | 10 | 11 | 12 | 13 | 14 | 15 | 16 | 17
Раздел 1.
Цоколь
1 | ТЕР46-02-009-02 | Отбивка штукатурки с поверхностей стен и потолков кирпичных | 100 м2 | 2.56 | 252.85 | 252.85 |  |  | 647.3 | 647.3 |  |  | 22.82 | 58.42
2 | ТЕР15-01-017-01 | Наружная облицовка по бетонной поверхности природным камнем | 100 м2 облицованной поверхности | 2.56 | 14947.85 | 3889.57 | 59.84 | 18.06 | 38266.5 | 9957.3 | 153.19 | 46.23 | 290.7 | 744.19 | 1.32 | 3.38
Раздел 2. Прочие работы
Вход в тир
3 | ТЕР01-02-057-02 | Разработка грунта вручную в траншеях глубиной до 2 м без креплений с откосами, группа грунтов 2 | 100 м3 грунта | 0.39 | 1706.32 | 1706.32 |  |  | 665.46 | 665.46 |  |  | 154 | 60.06
4 | ТЕР01-02-061-01 | Засыпка вручную траншей, пазух котлованов и ям, группа грунтов 1 | 100 м3 грунта | 0.14 | 941.64 | 941.64 |  |  | 131.83 | 131.83 |  |  | 88.5 | 12.39
5 | ТЕР11-01-001-02 | Уплотнение грунта щебнем | 100 м2 площади уплотнения | 0.1 | 852.87 | 91.94 | 90.5 | 12.04 | 85.29 | 9.19 | 9.05 | 1.2 | 7.7 | 0.77 | 0.88 | 0.09
6 | ТЕР07-05-001-01 | Установка блоков стен подвалов массой до 0,5 т | 100 шт. сборных конструкций | 0.07 | 3385.86 | 658.39 | 2109.93 | 245.18 | 237.01 | 46.09 | 147.7 | 17.16 | 52.84 | 3.7 | 21.48 | 1.5
7 | СЦМ-403-0003-7 | Блоки сборные бетонные прямоугольные объемом менее 0,3 м3: ФБС 9.4.6-Т ( 880 х 400 х 580 мм ), объемом 0,195 м3 | шт | 4 | 106 |  |  |  | 424
8 | СЦМ-403-0003-4 | Блоки сборные бетонные прямоугольные объемом менее 0,3 м3: ФБС 12.4.3-Т ( 1180 х 400 х 280 мм ), объемом 0,127 м3 | шт | 3 | 69.09 |  |  |  | 207.27
9 | ТЕР07-05-001-02 | Установка блоков стен подвалов массой до 1 т | 100 шт. сборных конструкций | 0.02 | 4799.92 | 923.91 | 2959.6 | 340.42 | 96 | 18.48 | 59.19 | 6.81 | 74.15 | 1.48 | 30.19 | 0.6
10 | СЦМ-403-0003-1 | Блоки сборные бетонные прямоугольные объемом менее 0,3 м3: ФБС 12.4.6-Т ( 1180 х 400 х 580 мм ), объемом 0,265 м3 | шт | 2 | 144.06 |  |  |  | 288.12
11 | ТЕР07-05-001-03 | Установка блоков стен подвалов массой до 1,5 т | 100 шт. сборных конструкций | 0.06 | 7279.34 | 1327.17 | 4681.59 | 523 | 436.76 | 79.63 | 280.9 | 31.38 | 104.01 | 6.24 | 48.02 | 2.88
12 | СЦМ-403-0001-3 | Блоки сборные бетонные прямоугольные объемом более 0,5 м3: ФБС 24.4.6-Т ( 2380 х 400 х 580 мм ), объемом 0,543 м3 | шт | 6 | 274.7 |  |  |  | 1648.2
13 | ТЕР11-01-002-09 | Устройство подстилающих слоев бетонных | 1 м3 подстилающего слоя | 0.75 | 506.44 | 43.7 | 0.26 |  | 379.83 | 32.78 | 0.2 |  | 3.66 | 2.75
14 | ТЕР07-05-015-01 | Устройство лестниц по готовому основанию из отдельных ступеней гладких | 100 м ступеней | 0.112 | 10860.05 | 1520.94 | 133.84 | 9.27 | 1216.33 | 170.35 | 14.99 | 1.04 | 117.72 | 13.18 | 1.47 | 0.16
15 | СЦМ-448-2201 | Ступени железобетонные лестничные | м3 | 0.45 | 791.55 |  |  |  | 356.2
16 | ТЕР06-01-001-20 | Устройство ленточных фундаментов0 бетонных | 100 м3 бетона, бутобетона и железобетона в деле | 0.003 | 50332.79 | 4151 | 2069.88 | 344.66 | 151 | 12.45 | 6.21 | 1.03 | 337.48 | 1.01 | 22.61 | 0.07
17 | ТЕР11-01-011-01 | Устройство стяжек цементных толщиной 20 мм | 100 м2 стяжки | 0.03 | 1364.22 | 446.07 | 56.56 | 17.37 | 40.93 | 13.38 | 1.7 | 0.52 | 39.51 | 1.19 | 1.27 | 0.04
18 | ТЕР11-01-001-02 | Уплотнение грунта щебнем | 100 м2 площади уплотнения | 0.03 | 852.87 | 91.94 | 90.5 | 12.04 | 25.59 | 2.76 | 2.72 | 0.36 | 7.7 | 0.23 | 0.88 | 0.03
19 | ТЕР11-01-015-08 | Железнение цементных покрытий | 100 м2 покрытия | 0.03 | 179.96 | 146.12 | 7.45 | 1.37 | 5.4 | 4.38 | 0.22 | 0.04 | 10.8 | 0.32 | 0.1
20 | ТЕР08-02-001-01 | Кладка из керамического одинарного полнотелого кирпича наружных стен простых при высоте этажа до 4м | 1 м3 кладки | 0.49 | 618.31 | 63.88 | 35.92 | 6.29 | 302.97 | 31.3 | 17.6 | 3.08 | 5.4 | 2.65 | 0.4 | 0.2
21 | ТЕР08-01-003-07 | Гидроизоляция боковая обмазочная битумная в 2 слоя по выравненной поверхности бутовой кладки, кирпичу, бетону | 100 м2 изолируемой поверхности | 0.19 | 905.09 | 286.84 | 73.11 |  | 171.97 | 54.5 | 13.89 |  | 21.2 | 4.03 | 0.2 | 0.04
22 | ТЕР46-03-007-02 | Пробивка проемов в конструкциях из бетона | 1 м3 | 0.8 | 2156.07 | 352.3 | 1803.77 | 156.36 | 1724.86 | 281.84 | 1443.02 | 125.09 | 27.61 | 22.09 | 11.43 | 9.14
23 | ТЕРр53-25-01 | Устройство металлических перемычек в стенах существующих зданий | 1 т металлоконструкций перемычек | 0.037 | 11178.09 | 2040.32 | 84.26 | 6.43 | 413.59 | 75.49 | 3.12 | 0.24 | 165.88 | 6.14 | 0.67 | 0.02
24 | ТЕРр61-28-04 | Обертывание балок сеткой | 100 м2 поверхности | 0.01 | 3054.96 | 290.3 | 6.34 |  | 30.55 | 2.9 | 0.06 |  | 26.2 | 0.26 | 0.08
25 | ТЕР46-01-008-02 | Обетонирование балок и прогонов | 1 м3 | 0.01 | 1082.56 | 271.38 | 30.24 | 1.89 | 10.83 | 2.71 | 0.3 | 0.02 | 22.94 | 0.23 | 0.29
26 | ТЕР09-03-012-12 | Монтаж опорных стоек для пролетов до 24 м | 1 т конструкций | 0.164 | 579.2 | 84.09 | 328.11 | 33.88 | 94.99 | 13.79 | 53.81 | 5.56 | 6.59 | 1.08 | 2.32 | 0.38
27 | СЦМ-201-9002 | Конструкции стальные | т | 0.164 | 7793.05 |  |  |  | 1278.06
28 | ТЕРр52-06-01 | Устройство осадочного шва из просмоленных досок | 100 м2 щитов | 0.01 | 7010.38 | 1877.81 | 9.29 |  | 70.1 | 18.78 | 0.09 |  | 164.72 | 1.65 | 0.12
29 | ТЕР13-03-002-04 | Огрунтовка металлических поверхностей за один раз грунтовкой ГФ-021 | 100 м2 окрашиваемой поверхности | 0.04 | 304.42 | 80.23 | 9.86 | 0.14 | 12.18 | 3.21 | 0.39 | 0.01 | 5.31 | 0.21 | 0.02
30 | ТЕР13-03-004-26 | Окраска металлических огрунтованных поверхностей эмалью ПФ-115 | 100 м2 окрашиваемой поверхности | 0.04 | 549.22 | 49.48 | 6.47 | 0.14 | 21.97 | 1.98 | 0.26 | 0.01 | 3.83 | 0.15 | 0.02
31 | ТЕР09-04-002-01 | Монтаж кровельного покрытия из профилированного листа при высоте здания до 25 м | 100 м2 покрытия | 0.08 | 973.57 | 442.33 | 352.1 | 47.23 | 77.89 | 35.39 | 28.17 | 3.78 | 35.5 | 2.84 | 2.93 | 0.23
32 | СЦМ-101-9910 | Стальной гнутый профиль (профилированный настил) | т | 0.107 | 16773 |  |  |  | 1794.71
33 | СЦМ-101-1810 | Винты самонарезающие для крепления профилированного настила и панелей к несущим конструкциям | т | 0.0016 | 54396 |  |  |  | 87.03
34 | ТЕР15-02-016-01 | Оштукатуривание поверхностей цементно-известковым или цементным раствором по камню и бетону простое стен | 100 м2 оштукатуриваемой поверхности | 0.21 | 1932.23 | 974.17 | 189.32 | 94.16 | 405.77 | 204.58 | 39.76 | 19.77 | 75.4 | 15.83 | 6.07 | 1.27
35 | ТЕР10-01-039-01 | Установка блоков в наружных и внутренних дверных проемах в каменных стенах площадью проема до 3 м2 | 100 м2 проемов | 0.02 | 32012.53 | 1362.94 | 1262.06 | 178.42 | 640.25 | 27.26 | 25.24 | 3.57 | 104.28 | 2.09 | 13.34 | 0.27
36 | СЦМ-101-0950 | Замок врезной оцинкованный с цилиндровым механизмом | шт | 1 | 80.79 |  |  |  | 80.79
37 | ТЕР08-01-002-03 | Устройство гравийного дренажа | 1 м3 основания | 0.2 | 148.11 | 11.18 | 16.35 | 2.87 | 29.62 | 2.24 | 3.27 | 0.57 | 0.99 | 0.2 | 0.21 | 0.04
38 | ТЕР16-02-001-06 | Прокладка трубопроводов отопления из стальных водогазопроводных неоцинкованных труб диаметром 50 мм | 100 м трубопровода | 0.012 | 7024.23 | 559.79 | 85.19 | 2.99 | 84.29 | 6.72 | 1.02 | 0.04 | 40.92 | 0.49 | 1 | 0.01
39 | ТЕР08-01-002-01 | Устройство основания под фундаменты песчаного | 1 м3 основания | 0.42 | 105.3 | 9.97 | 16.35 | 2.87 | 44.23 | 4.19 | 6.87 | 1.21 | 0.9 | 0.38 | 0.21 | 0.09
40 | ТЕР01-02-061-01 | Засыпка вручную ПГС | 100 м3 грунта | 0.022 | 941.64 | 941.64 |  |  | 20.72 | 20.72 |  |  | 88.5 | 1.95
41 | СЦМ-408-0200 | Смесь песчано-гравийная природная | м3 | 2.24 | 74.92 |  |  |  | 167.82
42 | ТЕР06-01-001-20 | Устройство бетонных монолитных заделок | 100 м3 бетона, бутобетона и железобетона в деле | 0.004 | 50332.79 | 4151 | 2069.88 | 344.66 | 201.33 | 16.6 | 8.28 | 1.38 | 337.48 | 1.35 | 22.61 | 0.09
43 | ТЕРр53-20-01 | Кладка отдельных участков стен из кирпича наружных простых | 100 м3 кладки | 0.5 | 62050.45 | 6722.22 | 3502.38 | 613.08 | 31025.23 | 3361.11 | 1751.19 | 306.54 | 563 | 281.5 | 39 | 19.5
44 | ТЕР46-03-011-01 | Пробивка в кирпичных стенах борозд площадью сечения до 20 см2 | 100 м борозд | 0.03 | 845.12 | 204.41 | 640.71 | 55.54 | 25.35 | 6.13 | 19.22 | 1.67 | 15.64 | 0.47 | 4.06 | 0.12
45 | ТЕР46-03-017-06 | Заделка отверстий, гнезд и борозд в стенах и перегородках бетонных площадью до 0,2 м2 | 1 м3 заделки | 0.005 | 1703.88 | 699.81 | 31.66 |  | 8.52 | 3.5 | 0.16 |  | 60.8 | 0.3 | 0.4
46 | ТЕР10-01-010-02 | Установка деревянного бруска | 1 м3 древесины в конструкции | 0.005 | 910.27 | 239.99 | 31.69 |  | 4.55 | 1.2 | 0.16 |  | 20.1 | 0.1 | 0.38
47 | ТЕР10-01-087-01 | Огнезащита деревянных конструкций ферм, арок, балок, стропил, мауэрлатов | 10 м3 древесины в конструкции | 0.0005 | 822.38 | 104.55 | 16.43 | 0.79 | 0.41 | 0.05 | 0.01 |  | 8.5 |  | 0.17
Канал КЛ-1
48 | ТЕР11-01-001-01 | Уплотнение грунта гравием | 100 м2 площади уплотнения | 0.68 | 712.32 | 91.94 | 90.5 | 12.04 | 484.38 | 62.52 | 61.54 | 8.19 | 7.7 | 5.24 | 0.88 | 0.6
49 | ТЕР11-01-002-09 | Устройство подстилающих слоев бетонных | 1 м3 подстилающего слоя | 5.3 | 506.44 | 43.7 | 0.26 |  | 2684.13 | 231.61 | 1.38 |  | 3.66 | 19.4
50 | ТЕР08-02-001-09 | Кладка из керамического одинарного полнотелого кирпича стен приямков и каналов | 1 м3 кладки | 9.2 | 655.56 | 83.76 | 32.33 | 5.66 | 6031.15 | 770.59 | 297.44 | 52.07 | 7.08 | 65.14 | 0.36 | 3.31
51 | ТЕР08-01-003-07 | Гидроизоляция боковая обмазочная битумная в 2 слоя по выравненной поверхности бутовой кладки, кирпичу, бетону | 100 м2 изолируемой поверхности | 0.32 | 905.09 | 286.84 | 73.11 |  | 289.63 | 91.79 | 23.4 |  | 21.2 | 6.78 | 0.2 | 0.06
52 | ТЕР07-01-028-01 | Укладка плит покрытий площадью до 1 м2 при массе стропильных и подстропильных конструкций до 10 т и высоте зданий до 25 м | 100 шт. сборных конструкций | 0.85 | 1016.1 | 562.11 | 389.66 | 65.07 | 863.69 | 477.79 | 331.21 | 55.31 | 45.7 | 38.85 | 3.54 | 3.01
53 | СЦМ-440-9010 | Плиты плоские железобетонные сборные площадью до 9 м2 | м3 | 3.26 | 2012.08 |  |  |  | 6559.38
54 | ТЕР06-01-015-08 | Установка закладных деталей весом до 20 кг | 1 т | 0.276 | 9863.01 | 816.8 | 32.97 | 2.36 | 2722.19 | 225.44 | 9.1 | 0.65 | 63.22 | 17.45 | 0.36 | 0.1
55 | ТЕР06-01-041-01 | Устройство перекрытий монолитных | 100 м3 в деле | 0.0002 | 81416.9 | 11698.28 | 2842.72 | 467.43 | 16.28 | 2.34 | 0.57 | 0.09 | 951.08 | 0.19 | 31.17 | 0.01
56 | СЦМ-204-0100 | Горячекатанная арматурная сталь класса А-I , А-II , А-III | т | 0.0164 | 7336.56 |  |  |  | 120.32
Канал Кл-2
57 | ТЕР11-01-001-01 | Уплотнение грунта гравием | 100 м2 площади уплотнения | 0.06 | 712.32 | 91.94 | 90.5 | 12.04 | 42.74 | 5.52 | 5.43 | 0.72 | 7.7 | 0.46 | 0.88 | 0.05
58 | ТЕР11-01-002-09 | Устройство подстилающих слоев бетонных | 1 м3 подстилающего слоя | 0.4 | 506.44 | 43.7 | 0.26 |  | 202.58 | 17.48 | 0.1 |  | 3.66 | 1.46
59 | ТЕР08-02-001-09 | Кладка из керамического одинарного полнотелого кирпича стен приямков и каналов | 1 м3 кладки | 0.71 | 655.56 | 83.76 | 32.33 | 5.66 | 465.45 | 59.47 | 22.95 | 4.02 | 7.08 | 5.03 | 0.36 | 0.26
60 | ТЕР08-01-003-07 | Гидроизоляция боковая обмазочная битумная в 2 слоя по выравненной поверхности бутовой кладки, кирпичу, бетону | 100 м2 изолируемой поверхности | 0.06 | 905.09 | 286.84 | 73.11 |  | 54.31 | 17.21 | 4.39 |  | 21.2 | 1.27 | 0.2 | 0.01
61 | ТЕР07-01-028-01 | Укладка плит покрытий площадью до 1 м2 при массе стропильных и подстропильных конструкций до 10 т и высоте зданий до 25 м | 100 шт. сборных конструкций | 0.08 | 1016.1 | 562.11 | 389.66 | 65.07 | 81.29 | 44.97 | 31.17 | 5.21 | 45.7 | 3.66 | 3.54 | 0.28
62 | СЦМ-440-9010 | Плиты плоские железобетонные сборные площадью до 9 м2 | м3 | 0.31 | 2012.08 |  |  |  | 623.74
63 | ТЕР06-01-015-08 | Установка закладных деталей весом до 20 кг | 1 т | 0.0296 | 9863.01 | 816.8 | 32.97 | 2.36 | 291.95 | 24.18 | 0.98 | 0.07 | 63.22 | 1.87 | 0.36 | 0.01
64 | ТЕР06-01-041-01 | Устройство перекрытий монолитных | 100 м3 в деле | 0.0004 | 81416.9 | 11698.28 | 2842.72 | 467.43 | 32.57 | 4.68 | 1.14 | 0.19 | 951.08 | 0.38 | 31.17 | 0.01
65 | СЦМ-204-0100 | Горячекатанная арматурная сталь класса А-I , А-II , А-III | т | 0.005 | 7336.56 |  |  |  | 36.68
Радиальные ниши и решетки
66 | ТЕРр53-02-01 | Разборка кладки стен из кирпича | 10 м3 кладки | 0.45 | 4290.62 | 2315.27 | 1975.35 | 213.25 | 1930.78 | 1041.87 | 888.91 | 95.96 | 212.41 | 95.58 | 15.35 | 6.91
67 | ТЕР06-01-015-08 | Установка закладных деталей весом до 20 кг | 1 т | 0.067 | 9863.01 | 816.8 | 32.97 | 2.36 | 660.82 | 54.73 | 2.21 | 0.16 | 63.22 | 4.24 | 0.36 | 0.02
68 | ТЕР15-02-036-01 | Штукатурка по сетке без устройства каркаса улучшенная стен | 100 м2 оштукатуриваемой поверхности | 0.03 | 5905.17 | 1698.45 | 66.41 | 19.7 | 177.16 | 50.95 | 1.99 | 0.59 | 129.95 | 3.9 | 1.44 | 0.04
69 | ТЕР15-02-037-01 | Устройство каркаса при оштукатуривании стен | 100 м2 оштукатуриваемой поверхности | 0.03 | 2378.15 | 326.49 | 13.05 | 2.87 | 71.34 | 9.79 | 0.39 | 0.09 | 24.98 | 0.75 | 0.21 | 0.01
70 | ТЕР10-01-010-02 | Установка деревянных решеток | 1 м3 древесины в конструкции | 3.11 | 910.27 | 239.99 | 31.69 |  | 2830.94 | 746.37 | 98.56 |  | 20.1 | 62.51 | 0.38 | 1.18
71 | ТЕР15-04-038-08 | Покрытие масляными и спиртовыми лаками по окрашиваемой или огрунтованной поверхности за 2 раза стен | 100 м2 окрашиваемой поверхности или покрытия | 0.17 | 899.58 | 223.26 | 1.95 | 0.14 | 152.93 | 37.95 | 0.33 | 0.02 | 16.32 | 2.77 | 0.03 | 0.01
72 | ТЕРр53-20-04 | Кладка отдельных участков стен из кирпича внутренних | 100 м3 кладки | 0.006 | 63984.91 | 7999.8 | 3502.38 | 613.08 | 383.91 | 48 | 21.01 | 3.68 | 670 | 4.02 | 39 | 0.23
Отмостка
73 | ТЕРр68-12-04 | Разборка покрытий и оснований асфальтобетонных с помощью молотков отбойных | 100 м3 конструкций | 0.096 | 9623.46 | 2878.83 | 6744.63 | 570.58 | 923.85 | 276.37 | 647.48 | 54.78 | 243.35 | 23.36 | 41.39 | 3.97
74 | ТЕРр68-12-02 | Разборка покрытий и оснований щебеночных | 100 м3 конструкций | 0.48 | 930.79 | 205.56 | 725.23 | 69.06 | 446.78 | 98.67 | 348.11 | 33.15 | 18.37 | 8.82 | 5.59 | 2.68
75 | ТЕР27-07-002-01 | Устройство оснований толщиной 12 см под тротуары из кирпичного или известнякового щебня | 100 м2 дорожек и тротуаров | 3.2 | 1788.18 | 315.93 | 306.41 | 46.38 | 5722.18 | 1010.98 | 980.51 | 148.42 | 26.24 | 83.97 | 3.17 | 10.14
76 | ТЕР27-07-002-02 | При изменении толщины оснований на каждый 1 см добавлять или исключать к норме 27-07-002-1 КОЭФ. К ПОЗИЦИИ: Новый коэффициент ПЗ=3; ОЗП=3; ЭМ=3; ЗПМ=3; МАТ=3; ТЗ=3; ТЗМ=3 | 100 м2 дорожек и тротуаров | 3.2 | 347.31 | 19.5 | 29.13 | 4.11 | 1111.39 | 62.4 | 93.22 | 13.15 | 1.62 | 5.18 | 0.3 | 0.96
77 | ТЕР27-07-001-01 | Устройство асфальтобетонных покрытий дорожек и тротуаров однослойных из литой мелкозернистой асфальто-бетонной смеси толщиной 3 см | 100 м2 покрытия | 0.32 | 3084.82 | 199.89 | 76.89 | 16.35 | 987.14 | 63.96 | 24.6 | 5.23 | 15.12 | 4.84 | 0.07 | 0.02
78 | ТЕРр57-02-04 | Разборка покрытий полов цементных | 100 м2 покрытий | 0.45 | 3933.66 | 1351.08 | 2582.58 | 287.28 | 1770.15 | 607.99 | 1162.16 | 129.28 | 111.2 | 50.04 | 21 | 9.45
79 | ТЕРр57-02-10 | Разборка покрытий полов асфальтовых | 100 м2 покрытий | 0.45 | 998.45 | 411.03 | 587.42 | 63.48 | 449.3 | 184.96 | 264.34 | 28.57 | 33.83 | 15.22 | 4.64 | 2.09
80 | ТЕР11-01-011-03 | Устройство стяжек бетонных толщиной 20 мм | 100 м2 стяжки | 0.45 | 1459.26 | 450.4 | 54.17 | 17.37 | 656.67 | 202.68 | 24.38 | 7.82 | 40.65 | 18.29 | 1.27 | 0.57
81 | ТЕР11-01-015-03 | Устройство покрытий цементных толщиной 20 мм | 100 м2 покрытия | 0.45 | 1695.88 | 340.17 | 214.14 | 36.12 | 763.15 | 153.08 | 96.36 | 16.25 | 30.13 | 13.56 | 2.64 | 1.19
82 | ТЕР11-01-015-04 | Устройство покрытий цементных на каждые 5 мм изменения толщины КОЭФ. К ПОЗИЦИИ: Новый коэффициент ПЗ=2; ОЗП=2; ЭМ=2; ЗПМ=2; МАТ=2; ТЗ=2; ТЗМ=2 | 100 м2 покрытия | -0.45 | 494.54 | 25.96 | 16.32 | 5.2 | -222.54 | -11.68 | -7.34 | -2.34 | 2.3 | -1.03 | 0.38 | -0.17
83 | ТЕР11-01-015-08 | Железнение цементных покрытий | 100 м2 покрытия | 0.45 | 179.96 | 146.12 | 7.45 | 1.37 | 80.98 | 65.75 | 3.35 | 0.62 | 10.8 | 4.86 | 0.1 | 0.05
Приточная камера П-2
84 | ТЕР06-01-001-22 | Устройство ленточных фундаментов0 железобетонных при ширине поверху до 1000 мм | 100 м3 бетона, бутобетона и железобетона в деле | 0.004 | 59546.01 | 5624.56 | 4056.65 | 451.71 | 238.18 | 22.5 | 16.23 | 1.81 | 446.04 | 1.78 | 30.64 | 0.12
85 | СЦМ-204-9171 | Арматура для монолитных железобетонных конструкций | т | 0.005 | 7336.56 |  |  |  | 36.68
86 | ТЕР08-01-003-01 | Гидроизоляция стен, фундаментов горизонтальная цементная с жидким стеклом | 100 м2 изолируемой поверхности | 0.01 | 1619.56 | 464.13 | 30.97 |  | 16.2 | 4.64 | 0.31 |  | 38.2 | 0.38 | 0.4
87 | ТЕР08-02-002-03 | Кладка перегородок из керамического одинарного полнотелого кирпича армированных толщиной в 1/2 кирпича при высоте этажа до 4м | 100 м2 перегородок (за вычетом проемов) | 0.03 | 9403.37 | 2067.57 | 377.61 | 64.61 | 282.1 | 62.03 | 11.33 | 1.94 | 170.17 | 5.11 | 4.22 | 0.13
88 | ТЕР26-01-011-01 | Изоляция плоских и криволинейных поверхностей матами минераловатными прошивными без- обкладочными и в обкладках из стеклоткани или металлической сетки, плитами минераловатными на синтетическом связующем марки М-125, плитами полужесткими | 1 м3 изоляции | 0.47 | 394.34 | 195.66 | 43.21 |  | 185.34 | 91.96 | 20.31 |  | 14.8 | 6.96 | 0.51 | 0.24
89 | СЦМ-104-0004 | Плиты теплоизоляционные из минеральной ваты на синтетическом связующем М-125 | м3 | 0.58 | 421.32 |  |  |  | 244.37
90 | ТЕРр56-23-01 | Обрамление проемов угловой сталью | 1 т | 0.054 | 5907.63 | 561.44 | 27.53 | 5.2 | 319.01 | 30.32 | 1.49 | 0.28 | 44 | 2.38 | 0.48 | 0.03
91 | ТЕР15-02-036-01 | Штукатурка по сетке без устройства каркаса улучшенная стен | 100 м2 оштукатуриваемой поверхности | 0.06 | 5905.17 | 1698.45 | 66.41 | 19.7 | 354.31 | 101.91 | 3.98 | 1.18 | 129.95 | 7.8 | 1.44 | 0.09
92 | ТЕР15-02-037-01 | Устройство каркаса при оштукатуривании стен | 100 м2 оштукатуриваемой поверхности | 0.06 | 2378.15 | 326.49 | 13.05 | 2.87 | 142.69 | 19.59 | 0.78 | 0.17 | 24.98 | 1.5 | 0.21 | 0.01
93 | ТЕР07-05-007-10 | Укладка перемычек до массой 0,3 т | 100 шт. сборных конструкций | 0.05 | 1124.2 | 219.42 | 815.43 | 142.74 | 56.21 | 10.97 | 40.77 | 7.14 | 17.61 | 0.88 | 9.08 | 0.45
94 | СЦМ-442-5001-100 | Перемычки железобетонные брусковые, серия 1.038.1-1 | м3 | 0.05 | 1915.34 |  |  |  | 95.77
95 | ТЕРр53-20-01 | Кладка отдельных участков стен из кирпича наружных простых | 100 м3 кладки | 0.017 | 62050.45 | 6722.22 | 3502.38 | 613.08 | 1054.86 | 114.28 | 59.54 | 10.42 | 563 | 9.57 | 39 | 0.66
96 | ТЕР06-01-015-08 | Установка закладных деталей весом до 20 кг | 1 т | 0.0345 | 9863.01 | 816.8 | 32.97 | 2.36 | 340.27 | 28.18 | 1.14 | 0.08 | 63.22 | 2.18 | 0.36 | 0.01
97 | ТЕР12-01-007-03 | Устройство кровель из волнистых асбестоцементных листов | 100 м2 кровли | 0.024 | 3651.61 | 580.93 | 108.17 | 12.42 | 87.64 | 13.94 | 2.6 | 0.3 | 47.23 | 1.13 | 1.19 | 0.03
98 | ТЕР12-01-013-03 | Утепление покрытий плитами из минеральной ваты или перлита на битумной мастике в один слой | 100 м2 утепляемого покрытия | 0.02 | 4018.22 | 616.16 | 129.76 | 8.65 | 80.36 | 12.32 | 2.6 | 0.17 | 45.54 | 0.91 | 0.83 | 0.02
99 | ТЕР12-01-013-04 | Утепление покрытий плитами из минеральной ваты или перлита на битумной мастике на каждый последующий слой КОЭФ. К ПОЗИЦИИ: Новый коэффициент ПЗ=0,33; ОЗП=0,33; ЭМ=0,33; ЗПМ=0,33; МАТ=0,33; ТЗ=0,33; ТЗМ=0,33 | 100 м2 утепляемого покрытия | 0.02 | 1166.88 | 157.43 | 40.97 | 2.85 | 23.34 | 3.15 | 0.82 | 0.06 | 11.64 | 0.23 | 0.27 | 0.01
100 | ТЕР12-01-017-01 | Устройство выравнивающих стяжек цементно-песчаных толщиной 15 мм | 100 м2 стяжек | 0.02 | 1318.96 | 301.6 | 198.56 | 27.93 | 26.38 | 6.03 | 3.97 | 0.56 | 27.22 | 0.54 | 1.94 | 0.04
101 | ТЕР12-01-017-02 | Устройство выравнивающих стяжек цементно-песчаных на каждый 1 мм изменения толщины добавлять или исключать к (12-01-017-01) КОЭФ. К ПОЗИЦИИ: Новый коэффициент ПЗ=5; ОЗП=5; ЭМ=5; ЗПМ=5; МАТ=5; ТЗ=5; ТЗМ=5 | 100 м2 стяжек | 0.02 | 202 | 5.55 | 14.2 | 2.15 | 4.04 | 0.11 | 0.28 | 0.04 | 0.5 | 0.01 | 0.15
102 | ТЕР15-02-016-01 | Оштукатуривание поверхностей цементно-известковым или цементным раствором по камню и бетону простое стен | 100 м2 оштукатуриваемой поверхности | 0.03 | 1932.23 | 974.17 | 189.32 | 94.16 | 57.97 | 29.23 | 5.68 | 2.82 | 75.4 | 2.26 | 6.07 | 0.18
103 | ТЕР13-03-002-04 | Огрунтовка металлических поверхностей за один раз грунтовкой ГФ-021 | 100 м2 окрашиваемой поверхности | 0.01 | 304.42 | 80.23 | 9.86 | 0.14 | 3.04 | 0.8 | 0.1 |  | 5.31 | 0.05 | 0.02
104 | ТЕР13-03-004-26 | Окраска металлических огрунтованных поверхностей эмалью ПФ-115 | 100 м2 окрашиваемой поверхности | 0.01 | 549.22 | 49.48 | 6.47 | 0.14 | 5.49 | 0.49 | 0.06 |  | 3.83 | 0.04 | 0.02
Приточная камера П-4
105 | ТЕР06-01-001-22 | Устройство ленточных фундаментов0 железобетонных при ширине поверху до 1000 мм | 100 м3 бетона, бутобетона и железобетона в деле | 0.011 | 59546.01 | 5624.56 | 4056.65 | 451.71 | 655.01 | 61.87 | 44.62 | 4.97 | 446.04 | 4.91 | 30.64 | 0.34
106 | СЦМ-204-9171 | Арматура для монолитных железобетонных конструкций | т | 0.015 | 7336.56 |  |  |  | 110.05
107 | ТЕР08-01-003-01 | Гидроизоляция стен, фундаментов горизонтальная цементная с жидким стеклом | 100 м2 изолируемой поверхности | 0.01 | 1619.56 | 464.13 | 30.97 |  | 16.2 | 4.64 | 0.31 |  | 38.2 | 0.38 | 0.4
108 | ТЕР08-02-002-03 | Кладка перегородок из керамического одинарного полнотелого кирпича армированных толщиной в 1/2 кирпича при высоте этажа до 4м | 100 м2 перегородок (за вычетом проемов) | 0.132 | 9403.37 | 2067.57 | 377.61 | 64.61 | 1241.24 | 272.92 | 49.84 | 8.53 | 170.17 | 22.46 | 4.22 | 0.56
109 | ТЕР26-01-011-01 | Изоляция плоских и криволинейных поверхностей матами минераловатными прошивными без- обкладочными и в обкладках из стеклоткани или металлической сетки, плитами минераловатными на синтетическом связующем марки М-125, плитами полужесткими | 1 м3 изоляции | 0.33 | 394.34 | 195.66 | 43.21 |  | 130.13 | 64.57 | 14.26 |  | 14.8 | 4.88 | 0.51 | 0.17
110 | СЦМ-104-0004 | Плиты теплоизоляционные из минеральной ваты на синтетическом связующем М-125 | м3 | 0.41 | 421.32 |  |  |  | 172.74
111 | ТЕРр56-23-01 | Обрамление проемов угловой сталью | 1 т | 0.033 | 5907.63 | 561.44 | 27.53 | 5.2 | 194.95 | 18.53 | 0.91 | 0.17 | 44 | 1.45 | 0.48 | 0.02
112 | ТЕР15-02-036-01 | Штукатурка по сетке без устройства каркаса улучшенная стен | 100 м2 оштукатуриваемой поверхности | 0.065 | 5905.17 | 1698.45 | 66.41 | 19.7 | 383.84 | 110.4 | 4.32 | 1.28 | 129.95 | 8.45 | 1.44 | 0.09
113 | ТЕР15-02-037-01 | Устройство каркаса при оштукатуривании стен | 100 м2 оштукатуриваемой поверхности | 0.065 | 2378.15 | 326.49 | 13.05 | 2.87 | 154.58 | 21.22 | 0.85 | 0.19 | 24.98 | 1.62 | 0.21 | 0.01
114 | ТЕР07-05-007-10 | Укладка перемычек до массой 0,3 т | 100 шт. сборных конструкций | 0.04 | 1124.2 | 219.42 | 815.43 | 142.74 | 44.97 | 8.78 | 32.62 | 5.71 | 17.61 | 0.7 | 9.08 | 0.36
115 | СЦМ-442-5001-102 | Перемычка железобетонная брусковая, серия 1.038.1-1: 2 ПБ 13-1П | шт | 2 | 35.21 |  |  |  | 70.42
116 | СЦМ-442-5001-101 | Перемычка железобетонная брусковая, серия 1.038.1-1: 2 ПБ 10-1П | шт | 2 | 28.16 |  |  |  | 56.32
117 | ТЕР06-01-015-08 | Установка закладных деталей весом до 20 кг | 1 т | 0.03 | 9863.01 | 816.8 | 32.97 | 2.36 | 295.89 | 24.5 | 0.99 | 0.07 | 63.22 | 1.9 | 0.36 | 0.01
118 | ТЕР12-01-007-03 | Устройство кровель из волнистых асбестоцементных листов | 100 м2 кровли | 0.02 | 3651.61 | 580.93 | 108.17 | 12.42 | 73.03 | 11.62 | 2.16 | 0.25 | 47.23 | 0.94 | 1.19 | 0.02
119 | ТЕР12-01-013-03 | Утепление покрытий плитами из минеральной ваты или перлита на битумной мастике в один слой | 100 м2 утепляемого покрытия | 0.02 | 4018.22 | 616.16 | 129.76 | 8.65 | 80.36 | 12.32 | 2.6 | 0.17 | 45.54 | 0.91 | 0.83 | 0.02
120 | ТЕР12-01-013-04 | Утепление покрытий плитами из минеральной ваты или перлита на битумной мастике на каждый последующий слой | 100 м2 утепляемого покрытия | 0.02 | 3536.01 | 477.07 | 124.14 | 8.65 | 70.72 | 9.54 | 2.48 | 0.17 | 35.26 | 0.71 | 0.83 | 0.02
121 | ТЕР12-01-017-01 | Устройство выравнивающих стяжек цементно-песчаных толщиной 15 мм | 100 м2 стяжек | 0.02 | 1318.96 | 301.6 | 198.56 | 27.93 | 26.38 | 6.03 | 3.97 | 0.56 | 27.22 | 0.54 | 1.94 | 0.04
122 | ТЕР12-01-017-02 | Устройство выравнивающих стяжек цементно-песчаных на каждый 1 мм изменения толщины добавлять или исключать к (12-01-017-01) КОЭФ. К ПОЗИЦИИ: Новый коэффициент ПЗ=5; ОЗП=5; ЭМ=5; ЗПМ=5; МАТ=5; ТЗ=5; ТЗМ=5 | 100 м2 стяжек | 0.02 | 202 | 5.55 | 14.2 | 2.15 | 4.04 | 0.11 | 0.28 | 0.04 | 0.5 | 0.01 | 0.15
123 | ТЕР15-02-016-01 | Оштукатуривание поверхностей цементно-известковым или цементным раствором по камню и бетону простое стен | 100 м2 оштукатуриваемой поверхности | 0.22 | 1932.23 | 974.17 | 189.32 | 94.16 | 425.09 | 214.32 | 41.65 | 20.72 | 75.4 | 16.59 | 6.07 | 1.34
124 | ТЕР10-01-039-01 | Установка блоков в наружных и внутренних дверных проемах в каменных стенах площадью проема до 3 м2 | 100 м2 проемов | 0.034 | 32012.53 | 1362.94 | 1262.06 | 178.42 | 1088.43 | 46.34 | 42.91 | 6.07 | 104.28 | 3.55 | 13.34 | 0.45
125 | СЦМ-101-0950 | Замок врезной оцинкованный с цилиндровым механизмом | шт | 2 | 80.79 |  |  |  | 161.58
126 | ТЕР13-03-002-04 | Огрунтовка металлических поверхностей за один раз грунтовкой ГФ-021 | 100 м2 окрашиваемой поверхности | 0.01 | 304.42 | 80.23 | 9.86 | 0.14 | 3.04 | 0.8 | 0.1 |  | 5.31 | 0.05 | 0.02
127 | ТЕР13-03-004-26 | Окраска металлических огрунтованных поверхностей эмалью ПФ-115 | 100 м2 окрашиваемой поверхности | 0.01 | 549.22 | 49.48 | 6.47 | 0.14 | 5.49 | 0.49 | 0.06 |  | 3.83 | 0.04 | 0.02
Кронштейны К-1 под кондиционеры
128 | ТЕР46-03-009-02 | Пробивка в кирпичных стенах гнезд размером до 260х260 мм | 100 шт. | 0.02 | 3194.76 | 696.63 | 2498.13 | 216.55 | 63.9 | 13.93 | 49.97 | 4.33 | 53.3 | 1.07 | 15.83 | 0.32
129 | ТЕР46-03-017-05 | Заделка отверстий, гнезд и борозд в стенах и перегородках бетонных площадью до 0,1 м2 | 1 м3 заделки | 0.006 | 1869.79 | 865.78 | 31.6 |  | 11.22 | 5.19 | 0.19 |  | 75.22 | 0.45 | 0.4
130 | ТЕР06-01-015-08 | Установка кронштейнов | 1 т | 0.019 | 9863.01 | 816.8 | 32.97 | 2.36 | 187.4 | 15.52 | 0.63 | 0.04 | 63.22 | 1.2 | 0.36 | 0.01
131 | ТЕР13-03-004-26 | Окраска металлических огрунтованных поверхностей эмалью ПФ-115 | 100 м2 окрашиваемой поверхности | 0.005 | 549.22 | 49.48 | 6.47 | 0.14 | 2.75 | 0.25 | 0.03 |  | 3.83 | 0.02 | 0.02
Технологические отверстия
132 | ТЕРр69-01-05 | Пробивка отверстий в кирпичных стенах для водогазопроводных труб вручную при толщине стен в 2,5 кирпича | 100 отверстий | 0.02 | 2058.89 | 2058.89 |  |  | 41.18 | 41.18 |  |  | 185.82 | 3.72
133 | ТЕРр69-01-01 | Пробивка отверстий в кирпичных стенах для водогазопроводных труб вручную при толщине стен в 0,5 кирпича | 100 отверстий | 0.08 | 559.54 | 559.54 |  |  | 44.76 | 44.76 |  |  | 50.5 | 4.04
134 | ТЕРр69-01-03 | Пробивка отверстий в кирпичных стенах для водогазопроводных труб вручную при толщине стен в 1,5 кирпича | 100 отверстий | 0.01 | 1326.28 | 1326.28 |  |  | 13.26 | 13.26 |  |  | 119.7 | 1.2
135 | ТЕРр69-04-01 | Заделка отверстий в местах прохода трубопроводов в стенах и перегородках оштукатуренных | 100 отверстий | 0.11 | 1224.65 | 955.72 | 2.03 | 0.68 | 134.71 | 105.13 | 0.22 | 0.07 | 78.66 | 8.65 | 0.05 | 0.01
136 | ТЕР06-01-015-07 | Установка закладных деталей весом до 4 кг | 1 т | 0.119 | 9665.26 | 2788.39 | 32.97 | 2.36 | 1150.17 | 331.82 | 3.92 | 0.28 | 215.82 | 25.68 | 0.36 | 0.04
137 | ТЕР13-03-002-04 | Огрунтовка металлических поверхностей за один раз грунтовкой ГФ-021 | 100 м2 окрашиваемой поверхности | 0.03 | 304.42 | 80.23 | 9.86 | 0.14 | 9.13 | 2.41 | 0.3 |  | 5.31 | 0.16 | 0.02
138 | ТЕР13-03-004-26 | Окраска металлических огрунтованных поверхностей эмалью ПФ-115 | 100 м2 окрашиваемой поверхности | 0.03 | 549.22 | 49.48 | 6.47 | 0.14 | 16.48 | 1.48 | 0.19 |  | 3.83 | 0.11 | 0.02
139 | ТЕР10-05-008-05 | Облицовка стен по одинарному металлическому каркасу из потолочного профиля гипсокартонными листами (С 623) одним слоем глухих | 1 м2 стены | 94 | 113.15 | 23.26 | 0.62 | 0.06 | 10636.1 | 2186.44 | 58.28 | 5.64 | 1.8 | 169.2 | 0.004 | 0.38
140 | ТЕР15-04-005-01 | Окраска поливинилацетатными водоэмульсионными составами простая по штукатурке и сборным конструкциям, подготовленным под окраску стен | 100 м2 окрашиваемой поверхности | 0.94 | 949.17 | 193.7 | 6.6 | 0.14 | 892.22 | 182.08 | 6.2 | 0.13 | 15.18 | 14.27 | 0.09 | 0.08
Разные работы
141 | ТЕРр53-02-01 | Разборка кладки стен из кирпича | 10 м3 кладки | 0.76 | 4290.62 | 2315.27 | 1975.35 | 213.25 | 3260.87 | 1759.61 | 1501.26 | 162.07 | 212.41 | 161.43 | 15.35 | 11.67
142 | ТЕРр53-25-01 | Устройство металлических перемычек в стенах существующих зданий | 1 т металлоконструкций перемычек | 0.025 | 11178.09 | 2040.32 | 84.26 | 6.43 | 279.45 | 51.01 | 2.11 | 0.16 | 165.88 | 4.15 | 0.67 | 0.02
143 | ТЕРр61-28-04 | Обертывание балок сеткой | 100 м2 поверхности | 0.01 | 3054.96 | 290.3 | 6.34 |  | 30.55 | 2.9 | 0.06 |  | 26.2 | 0.26 | 0.08
144 | ТЕР46-01-008-02 | Обетонирование балок и прогонов | 1 м3 | 0.01 | 1082.56 | 271.38 | 30.24 | 1.89 | 10.83 | 2.71 | 0.3 | 0.02 | 22.94 | 0.23 | 0.29
145 | ТЕРр53-20-01 | Кладка отдельных участков стен из кирпича наружных простых | 100 м3 кладки | 0.021 | 62050.45 | 6722.22 | 3502.38 | 613.08 | 1303.06 | 141.17 | 73.55 | 12.87 | 563 | 11.82 | 39 | 0.82
146 | ТЕР06-01-015-07 | Установка закладных деталей весом до 4 кг | 1 т | 0.1 | 9665.26 | 2788.39 | 32.97 | 2.36 | 966.53 | 278.84 | 3.3 | 0.24 | 215.82 | 21.58 | 0.36 | 0.04
Раздел 3. Вывоз мусора
147 | СЦП1-3-26 | Погрузочные работы при автомобильных перевозках: Мусор строительный | за т груза | 2.95 | 1.78 |  |  |  | 5.25
148 | СЦП3-3-25-2 | Перевозка навалочных грузов автомобилями-самосвалами (работающими вне карьеров), расстояние перевозки 25 км: класс груза 2 | 1 т | 2.95 | 27.47 |  | 27.47 |  | 81.04 |  | 81.04
Итого прямые затраты по смете в ценах 2001г. | [8 empty] | 152898.6 | 29329.12 | 11731.8 | 1501.98 |  | 2363.02 |  | 106.07
Итого прямые затраты по смете с учетом коэффициентов к итогам | [8 empty] | 696400.7 | 203837.36 | 48558.33 | 10438.76 |  | 2363.02 |  | 106.07
В том числе, справочно:
ОЗП=6,95; ЭМ-ЗПМ=3,71; ЗПМ=6,95; МАТ=3,97 (Поз. 1, 22, 25, 27, 32-33, 36, 41, 44-45, 62, 65, 85, 128-129, 144, 2, 34, 68-69, 71, 91-92, 102, 112-113, 123, 140, 3-4, 40, 5, 13, 17-19, 48-49, 57-58, 80-83, 6-12, 14, 93, 114, 15-16, 42, 54-55, 63-64, 67, 84, 96, 105, 117, 130, 136, 146, 20-21, 37, 39, 50-51, 59-60, 86-87, 89, 94, 107-108, 23, 43, 66, 72, 95, 141-142, 145, 24, 143, 26, 31, 28-30, 103-104, 126-127, 131, 137-138, 35, 46-47, 53, 56, 70, 124, 139, 38, 52, 61, 73-79, 88, 109, 90, 111, 115-116, 97-101, 106, 110, 118-122, 125, 132-135) | [8 empty] | 543090.5 | 174508.26 | 36439.97 | 8936.78
ПЗ=5,77; ОЗП=5,77; ЭМ=5,77; ЗПМ=5,77; МАТ=5,77 (Поз. 147-148) | [8 empty] | 411.6 |  | 386.56
Накладные расходы | [8 empty] | 194067.53
В том числе, справочно:
78%*0,94 ФОТ (от 1420,58) (Поз. 132-135) | [8 empty] | 1041.57
79%*0,94 ФОТ (от 40,31) (Поз. 24, 143) | [8 empty] | 29.93
80%*0,846 ФОТ (от 5685,17) (Поз. 3-4, 40) | [8 empty] | 3847.72
80%*0,94 ФОТ (от 6608,06) (Поз. 78-79) | [8 empty] | 4969.26
82%*0,94 ФОТ (от 342,64) (Поз. 90, 111) | [8 empty] | 264.11
86%*0,94 ФОТ (от 49932,13) (Поз. 23, 43, 66, 72, 95, 141-142, 145) | [8 empty] | 40365.13
90%*0,846 ФОТ (от 489,62) (Поз. 26, 31, 29-30, 103-104, 126-127, 131, 137-138) | [8 empty] | 372.8
93%*0,94 ФОТ (от 130,52) (Поз. 28) | [8 empty] | 114.1
100%*0,846 ФОТ (от 1087,88) (Поз. 88, 109) | [8 empty] | 920.35
104%*0,94 ФОТ (от 3217,64) (Поз. 73-74) | [8 empty] | 3145.56
105%*0,846 ФОТ (от 84423,18) (Поз. 2, 34, 68-69, 71, 91-92, 102, 112-113, 123, 140, 16, 42, 54-55, 63-64, 67, 84, 96, 105, 117, 130, 136, 146) | [8 empty] | 74993.11
110%*0,846 ФОТ (от 7606,35) (Поз. 1, 22, 25, 27, 32-33, 36, 41, 44-45, 62, 65, 85, 128-129, 144) | [8 empty] | 7078.47
118%*0,846 ФОТ (от 21009,44) (Поз. 35, 46-47, 53, 56, 70, 124, 139) | [8 empty] | 20973.3
120%*0,846 ФОТ (от 538,55) (Поз. 97-101, 106, 110, 118-122, 125) | [8 empty] | 546.74
122%*0,846 ФОТ (от 10056,23) (Поз. 20-21, 37, 39, 50-51, 59-60, 86-87, 89, 94, 107-108) | [8 empty] | 10379.24
123%*0,846 ФОТ (от 5718,67) (Поз. 5, 13, 17-19, 48-49, 57-58, 80-83) | [8 empty] | 5950.73
128%*0,846 ФОТ (от 46,98) (Поз. 38) | [8 empty] | 50.87
130%*0,846 ФОТ (от 4053,79) (Поз. 52, 61) | [8 empty] | 4458.36
142%*0,846 ФОТ (от 9063,77) (Поз. 75-77) | [8 empty] | 10888.49
155%*0,846 ФОТ (от 2804,61) (Поз. 6-12, 14, 93, 114) | [8 empty] | 3677.69
Сметная прибыль | [8 empty] | 101207.7
В том числе, справочно:
45%*0,85 ФОТ (от 5685,17) (Поз. 3-4, 40) | [8 empty] | 2174.58
55%*0,85 ФОТ (от 76675,94) (Поз. 2, 34, 68-69, 71, 91-92, 102, 112-113, 123, 140) | [8 empty] | 35846
63%*0,85 ФОТ (от 21009,44) (Поз. 35, 46-47, 53, 56, 70, 124, 139) | [8 empty] | 11250.56
65%*0,85 ПЗ (от 41581,83) (Поз. 16, 42, 54-55, 63-64, 67, 84, 96, 105, 117, 130, 136, 146) | [8 empty] | 22973.96
65%*0,85 ФОТ (от 538,55) (Поз. 97-101, 106, 110, 118-122, 125) | [8 empty] | 297.55
70%*0,85 ФОТ (от 8777,14) (Поз. 1, 22, 25, 27, 32-33, 36, 41, 44-45, 62, 65, 85, 128-129, 144, 29-30, 103-104, 126-127, 131, 137-138, 88, 109) | [8 empty] | 5222.4
75%*0,85 ФОТ (от 5718,67) (Поз. 5, 13, 17-19, 48-49, 57-58, 80-83) | [8 empty] | 3645.65
80%*0,85 ФОТ (от 10056,23) (Поз. 20-21, 37, 39, 50-51, 59-60, 86-87, 89, 94, 107-108) | [8 empty] | 6838.24
83%*0,85 ФОТ (от 46,98) (Поз. 38) | [8 empty] | 33.14
85%*0,85 ФОТ (от 4460,5) (Поз. 26, 31, 52, 61) | [8 empty] | 3222.71
95%*0,85 ФОТ (от 9063,77) (Поз. 75-77) | [8 empty] | 7318.99
100%*0,85 ФОТ (от 2804,61) (Поз. 6-12, 14, 93, 114) | [8 empty] | 2383.92
Итоги по смете:
Работы по реконструкции зданий и сооружений (усиление и замена существующих конструкций, разборка и возведение отдельных конструктивных элементов) | [8 empty] | 40741.37 |  |  |  |  | 83.26 |  | 9.58
Отделочные работы | [8 empty] | 301484.04 |  |  |  |  | 819.93 |  | 6.51
Земляные работы, выполняемые ручным способом | [8 empty] | 11707.47 |  |  |  |  | 74.4
Полы | [8 empty] | 32764.98 |  |  |  |  | 67.5 |  | 2.45
Бетонные и железобетонные сборные конструкции в жилищно-гражданском строительстве | [8 empty] | 25612.2 |  |  |  |  | 26.18 |  | 5.95
Материалы | [8 empty] | 1414.11
Бетонные и железобетонные монолитные конструкции в промышленном строительстве | [8 empty] | 64555.79 |  |  |  |  | 85.72 |  | 0.88
Конструкции из кирпича и блоков в промышленных зданиях | [8 empty] | 58292.8 |  |  |  |  | 113.81 |  | 4.7
Стены | [8 empty] | 218228.05 |  |  |  |  | 574.21 |  | 39.83
Штукатурные работы | [8 empty] | 289.75 |  |  |  |  | 0.52
Строительные металлические конструкции | [8 empty] | 1445.36 |  |  |  |  | 3.92 |  | 0.61
Фундаменты | [8 empty] | 448.33 |  |  |  |  | 1.65
Защита строительных конструкций и оборудования от коррозии | [8 empty] | 463.51 |  |  |  |  | 0.83
Деревянные конструкции | [8 empty] | 128042.76 |  |  |  |  | 237.45 |  | 2.28
Сантехнические работы - внутренние (трубопроводы, водопровод, канализация, отопление, газоснабжение, вентиляция и кондиционирование воздуха) | [8 empty] | 438.52 |  |  |  |  | 0.49 |  | 0.01
Бетонные и железобетонные сборные конструкции в промышленном строительстве | [8 empty] | 12798.47 |  |  |  |  | 42.51 |  | 3.29
Благоустройство | [8 empty] | 9730.62 |  |  |  |  | 32.18 |  | 6.65
Автомобильные дороги | [8 empty] | 52899.84 |  |  |  |  | 93.99 |  | 11.12
Полы | [8 empty] | 16284.01 |  |  |  |  | 65.26 |  | 11.54
Теплоизоляционные работы | [8 empty] | 3277.52 |  |  |  |  | 11.84 |  | 0.41
Проемы | [8 empty] | 2954.1 |  |  |  |  | 3.83 |  | 0.05
Кровли | [8 empty] | 4725.18 |  |  |  |  | 5.93 |  | 0.2
Прочие ремонтно-строительные работы | [8 empty] | 2579.26 |  |  |  |  | 17.61 |  | 0.01
Погрузо-разгрузочные работы при автомобильных перевозках | [8 empty] | 30.29
Перевозка грузов автомобильным транспортом | [8 empty] | 467.6
Итого | [8 empty] | 991675.93 |  |  |  |  | 2363.02 |  | 106.07
В том числе:
Материалы | [8 empty] | 443974.72
Машины и механизмы | [8 empty] | 48558.33
ФОТ | [8 empty] | 214276.12
Накладные расходы | [8 empty] | 194067.53
Сметная прибыль | [8 empty] | 101207.7
НДС 18% | [8 empty] | 178501.67
ВСЕГО по смете | [8 empty] | 1170177.6 |  |  |  |  | 2363.02 |  | 106.07
Составил
Проверил