## Локальная смета
| СОГЛАСОВАНО: | [11 empty] | УТВЕРЖДАЮ:
| _____________________________ | [11 empty] | __________________________
| " _____ " ________________ 200_ г. | [11 empty] | "____" ______________200_ г.
2009г
(наименование стройки)
ЛОКАЛЬНЫЙ СМЕТНЫЙ РАСЧЕТ №
(локальная смета)
|  | на | устройство эвакуационных выходов в МОУ СОШ №6 по ул.Большевисткая,174
(наименование работ и затрат, наименование объекта)
Основание: проект
|  |  | Сметная стоимость строительных работ ___________________________________________________________ | [5 empty] | ___________________________1181747,52 |  | руб.
|  |  | Средства на оплату труда ___________________________________________________________ | [5 empty] | ___________________________165739,17 |  | руб.
|  |  | Сметная трудоемкость ___________________________________________________________ | [5 empty] | ___________________________________________________________1616,03 |  | чел.час
Составлен(а) в текущих (прогнозных) ценах по состоянию на 2 квартал 2009 г.
№ пп | Обоснование | Наименование | Ед. изм. | Кол. | Стоимость единицы, руб. |  |  |  | Общая стоимость, руб. |  |  |  | Т/з осн. раб.на ед. | Т/з осн. раб. Всего | Т/з мех. на ед. | Т/з мех. Всего
[5 empty] | Всего | В том числе |  |  | Всего | В том числе
[6 empty] | Осн.З/п | Эк.Маш | З/пМех |  | Осн.З/п | Эк.Маш | З/пМех
1 | 2 | 3 | 4 | 5 | 6 | 7 | 8 | 9 | 10 | 11 | 12 | 13 | 14 | 15 | 16 | 17
Раздел 1.
1 | ТЕР46-04-001-03 | Разборка фундаментов железобетонных | 1 м3 | 14.5 | 1134.72 | 199.61 | 894.18 | 77.02 | 16453.44 | 2894.35 | 12965.61 | 1116.79 | 15.45 | 224.03 | 5.63 | 81.64
3 | ТЕР09-01-005-03 | Разборка металлических конструкций крыльца КОЭФ. К ПОЗИЦИИ: Новый коэффициент ПЗ=0,7; ОЗП=0,7; ЭМ=0,7; МАТ=0 | 1 т конструкций | 0.5 | 609.32 | 245.2 | 364.13 | 65.4 | 304.66 | 122.6 | 182.06 | 32.7 | 12.18 | 6.09 | 1.911 | 0.96
4 | ТЕР01-01-013-08 | Разработка грунта с погрузкой на автомобили-самосвалы экскаваторами с ковшом вместимостью 0,65 (0,5-1) м3, группа грунтов: 2 | 1000 м3 грунта | 0.022 | 5634.49 | 126.42 | 5502.4 | 608.19 | 123.96 | 2.78 | 121.05 | 13.38 | 11.41 | 0.25 | 33.09 | 0.73
6 | ТЕР01-02-055-02 | Разработка грунта вручную с креплениями в траншеях шириной до 2 м, глубиной до 2 м, группа грунтов 2 | 100 м3 грунта | 0.048 | 2256.66 | 2256.66 |  |  | 108.32 | 108.32 |  |  | 189 | 9.07
7.1 | ТЕР01-02-061-01 | Засыпка вручную траншей, пазух котлованов и ям, группа грунтов: 1 | 100 м3 грунта | 0.21 | 941.64 | 941.64 |  |  | 197.74 | 197.74 |  |  | 88.5 | 18.59
8 | СЦМ-408-0131 | Песок природный для строительных работ обогащенный, крупный | м3 | 21 | 80.13 |  |  |  | 1682.73
9 | ТЕР08-01-002-01 | Устройство основания под фундаменты песчаного | 1 м3 основания | 3 | 105.3 | 9.97 | 16.35 | 2.87 | 315.9 | 29.91 | 49.05 | 8.61 | 0.9 | 2.7 | 0.29 | 0.87
12 | ТЕР01-01-033-02 | Засыпка траншей и котлованов с перемещением грунта до 5 м бульдозерами мощностью 59 (80) кВт (л.с.) 2 группа грунтов | 1000 м3 грунта | 0.026 | 835.38 |  | 835.38 | 139.44 | 21.72 |  | 21.72 | 3.63 |  |  | 8.87 | 0.23
13 | ТЕР06-01-001-01 | Устройство бетонной подготовки | 100 м3 | 0.006 | 41696.9 | 1806.37 | 959.03 | 163.17 | 250.18 | 10.84 | 5.75 | 0.98 | 163.03 | 0.98 | 18 | 0.11
14 | ТЕР06-01-001-05 | Устройство железобетонных фундаментов общего назначения под колонны объемом до 3 м3 | 100 м3 | 0.022 | 62655.33 | 9548.44 | 2985.38 | 491.49 | 1378.42 | 210.07 | 65.68 | 10.81 | 785.88 | 17.29 | 32.29 | 0.71
15 | СЦМ-204-9120-1 | Сетки арматурные из стали А-3 диам.12мм | т | 0.04 | 10333 |  |  |  | 413.32
16 | ТЕР06-01-015-10 | Установка закладных деталей весом Армирование подстилающих слоев и набетонок | 1 т | 0.04 | 7750.53 | 159.39 | 34.85 | 2.52 | 310.02 | 6.38 | 1.39 | 0.1 | 12.64 | 0.51 | 0.38 | 0.02
17 | ТЕР09-03-029-01 | Монтаж ограждений | 1 т конструкций | 0.085715 | 1293.28 | 433.11 | 754.55 | 77.4 | 110.85 | 37.12 | 64.68 | 6.63 | 32.37 | 2.77 | 5.83 | 0.5
18 | СЦМ-201-9002 | Конструкции стальные | т | 0.085715 | 7793.05 |  |  |  | 667.98
20 | ТЕР13-03-004-26 | Окраска металлических огрунтованных поверхностей: эмалью ПФ-115 | 100 м2 | 0.08 | 549.22 | 49.48 | 6.47 | 0.14 | 43.94 | 3.96 | 0.52 | 0.01 | 3.83 | 0.31 | 0.02
24 | ТЕР08-02-003-03 | Кладка из керамического одинарного полнотелого кирпича конструкций прямоугольных в сечении неармированных при высоте этажа до 4м | 1 м3 кладки | 0.68 | 665.94 | 106.1 | 37.72 | 6.6 | 452.84 | 72.15 | 25.65 | 4.49 | 7.93 | 5.39 | 0.42 | 0.29
Лестница
25 | ТЕР08-01-002-01 | Устройство основания под фундаменты песчаного | 1 м3 основания | 1.76 | 105.3 | 9.97 | 16.35 | 2.87 | 185.33 | 17.55 | 28.78 | 5.05 | 0.9 | 1.58 | 0.29 | 0.51
26 | ТЕР06-01-001-01 | Устройство бетонной подготовки | 100 м3 | 0.027 | 41696.9 | 1806.37 | 959.03 | 163.17 | 1125.82 | 48.77 | 25.89 | 4.41 | 163.03 | 4.4 | 18 | 0.49
27 | ТЕР06-01-001-02 | Устройство бетонных конструкций общего назначения под колонны объемом до 3 м3 | 100 м3 | 0.046 | 55318.33 | 6506.33 | 2669.08 | 447.31 | 2544.64 | 299.29 | 122.78 | 20.58 | 535.5 | 24.63 | 29.05 | 1.34
28 | ТЕР06-01-001-05 | Устройство железобетонных фундаментов общего назначения под колонны объемом до 3 м3 | 100 м3 | 0.046 | 62655.33 | 9548.44 | 2985.38 | 491.49 | 2882.15 | 439.23 | 137.33 | 22.61 | 785.88 | 36.15 | 32.29 | 1.49
29 | СЦМ-204-9120 | Каркасы арматурные | т | 0.2287 | 9298.04 |  |  |  | 2126.46
32 | ТЕР06-01-015-10 | Установка закладных деталей весом Армирование подстилающих слоев и набетонок | 1 т | 0.2287 | 7750.53 | 159.39 | 34.85 | 2.52 | 1772.55 | 36.45 | 7.97 | 0.58 | 12.64 | 2.89 | 0.38 | 0.09
33 | ТЕР06-01-001-01 | Устройство бетонной плиты | 100 м3 | 0.017136 | 42570.18 | 1994.4 | 1652.8 | 282.96 | 729.48 | 34.18 | 28.32 | 4.85 | 180 | 3.08 | 18 | 0.31
35 | СЦМ-401-0023 | Бетон тяжелый, класс В 7,5 (М100) крупность более 40мм | м3 | -1.7136 | 405.21 |  |  |  | -694.37
36 | СЦМ-401-0006 | Бетон тяжелый, класс В 15 (М200) | м3 | 1.7136 | 445.44 |  |  |  | 763.31
37 | ТЕР06-01-015-07 | Установка закладных деталей весом до 4 кг | 1 т | 0.02568 | 9665.26 | 2788.39 | 32.97 | 2.36 | 248.2 | 71.61 | 0.85 | 0.06 | 215.82 | 5.54 | 0.36 | 0.01
39 | ТЕР08-02-003-03 | Кладка из керамического одинарного полнотелого кирпича конструкций прямоугольных в сечении неармированных при высоте этажа до 4м | 1 м3 кладки | 4.34 | 665.94 | 106.1 | 37.72 | 6.6 | 2890.18 | 460.47 | 163.7 | 28.64 | 7.93 | 34.42 | 0.42 | 1.82
40 | ТЕР06-01-001-16прим | Устройство ступеней монолитных железобетонных плоских | 100 м3 | 0.035 | 56362.88 | 2681.02 | 4057.1 | 428.76 | 1972.7 | 93.84 | 142 | 15.01 | 220.66 | 7.72 | 28.78 | 1.01
41 | СЦМ-204-9120-1 | Сетки арматурные из стали А-3 диам.12мм | т | 0.2665 | 10333 |  |  |  | 2753.74
42 | ТЕР22-01-001-01 | Укладка асбестоцементных водопроводных труб с соединением при помощи асбестоцементных муфт | 1 км трубопровода | 0.0043 | 27505.89 | 4738.14 | 565.98 | 37.33 | 118.28 | 20.37 | 2.43 | 0.16 | 362.52 | 1.56 | 2.59 | 0.01
44 | ТЕР11-01-011-01 | Устройство стяжек цементных толщиной 20 мм | 100 м2 стяжки | 0.659 | 1364.22 | 446.07 | 56.56 | 17.37 | 899.02 | 293.96 | 37.27 | 11.45 | 39.51 | 26.04 | 1.27 | 0.84
45 | ТЕР11-01-011-02 | Устройство стяжек цементных на каждые 5 мм изменения толщины стяжки добавлять или исключать к норме 11-01-011-01 | 100 м2 стяжки | 0.659 | 226.03 | 5.65 | 9.8 | 2.87 | 148.95 | 3.72 | 6.46 | 1.89 | 0.5 | 0.33 | 0.21 | 0.14
46 | ТЕР11-01-027-06 | Устройство покрытий на цементном растворе из керамического гранита неполированного одноцветного | 100 м2 покрытия | 0.659 | 20521.73 | 1055.14 | 152.37 | 38.99 | 13523.82 | 695.34 | 100.41 | 25.69 | 88.37 | 58.24 | 3.06 | 2.02
Металлические эолементы
47 | ТЕР09-03-014-01 | Монтаж стоек СТ1,СТ2 | 1 т конструкций | 0.3546 | 1648.47 | 788.47 | 448.62 | 69.42 | 584.55 | 279.59 | 159.08 | 24.62 | 63.28 | 22.44 | 4.01 | 1.42
48 | СЦМ-201-9002 | Конструкции стальные | т | 0.3546 | 7793.05 |  |  |  | 2763.42
49 | ТЕР09-01-005-03 | Монтаж каркасов рамных коробчатого сечения | 1 т конструкций | 0.51142 | 1269.45 | 350.28 | 520.18 | 65.4 | 649.22 | 179.14 | 266.03 | 33.45 | 24.86 | 12.71 | 3.9 | 1.99
50 | СЦМ-201-9002 | Конструкции стальные | т | 0.51142 | 7793.05 |  |  |  | 3985.52
51 | ТЕР9-03-047-1прим | Монтаж обрешетки | 1 т конструкций | 0.18141 | 2242.9 | 1064.64 | 664.63 | 9.41 | 406.88 | 193.14 | 120.57 | 1.71 | 75.56 | 13.71 | 0.87 | 0.16
52 | СЦМ-201-9002 | Конструкции стальные | т | 0.18141 | 7793.05 |  |  |  | 1413.74
54 | ТЕР13-03-004-26 | Окраска металлических огрунтованных поверхностей: эмалью ПФ-115 | 100 м2 окрашиваемой поверхности | 0.96 | 549.22 | 49.48 | 6.47 | 0.14 | 527.25 | 47.5 | 6.21 | 0.13 | 3.83 | 3.68 | 0.02 | 0.02
Покрытие входа
55 | ТЕР09-04-002-01 | Монтаж кровельного покрытия из профилированного листа при высоте здания до 25 м | 100 м2 покрытия | 0.365 | 973.57 | 442.33 | 352.1 | 47.23 | 355.35 | 161.45 | 128.52 | 17.24 | 35.5 | 12.96 | 2.93 | 1.07
56 | СЦМ-101-9910 | Настил профилированный (стальной гнутый профиль ) | т | 0.2898 | 16773 |  |  |  | 4860.82
58 | ТЕР12-01-010-01 | Устройство примыканий из листовой оцинкованной стали | 100 м2 покрытия | 0.02 | 8320.86 | 1369.91 | 23.38 | 3.14 | 166.42 | 27.4 | 0.47 | 0.06 | 112.75 | 2.26 | 0.27 | 0.01
59 | ТЕР07-05-039-07 | Устройство герметизации мастикой герметизирующей нетвердеющей | 100 м шва | 0.066 | 2935.11 | 260.08 | 1106.99 | 92.07 | 193.72 | 17.17 | 73.06 | 6.08 | 20.13 | 1.33 | 6.93 | 0.46
60 | ТЕРр58-10-01 | Водосточные трубы Прямые звенья с земли, лестниц или подмостей | 100 м | 0.08 | 7810.36 | 447.12 | 10.06 |  | 624.83 | 35.77 | 0.8 |  | 36.8 | 2.94 | 0.13 | 0.01
61 | ТЕРр58-10-03 | Колена с земли, лестниц и подмостей | 100 шт. | 0.04 | 3826.4 | 776.39 | 6.19 |  | 153.06 | 31.06 | 0.25 |  | 63.9 | 2.56 | 0.08
62 | ТЕРр58-10-05 | Отливы (отметы) | 100 шт. | 0.02 | 5959.18 | 645.17 | 6.19 |  | 119.18 | 12.9 | 0.12 |  | 53.1 | 1.06 | 0.08
63 | ТЕРр58-10-06 | Воронки с земли, лестниц или подмостей | 100 шт. | 0.02 | 8776.18 | 645.17 | 6.19 |  | 175.52 | 12.9 | 0.12 |  | 53.1 | 1.06 | 0.08
64 | ТЕРр58-22-01 | Смена ухватов для водосточных труб в каменных стенах | 100 шт. | 0.06 | 1205.85 | 438.86 | 0.77 |  | 72.35 | 26.33 | 0.05 |  | 37.8 | 2.27 | 0.01
65 | ТЕР12-01-009-02 | Устройство желобов подвесных | 100 м желобов | 0.1 | 6077.9 | 381.63 | 22.42 | 2.52 | 607.79 | 38.16 | 2.24 | 0.25 | 31.41 | 3.14 | 0.25 | 0.03
66 | ТЕР46-04-001-03 | Разборка железобетонных конструкций | 1 м3 | 11.5 | 1134.72 | 199.61 | 894.18 | 77.02 | 13049.28 | 2295.52 | 10283.07 | 885.73 | 15.45 | 177.68 | 5.63 | 64.75
68 | ТЕР09-01-005-03 | Разборка металлических конструкций крыльца КОЭФ. К ПОЗИЦИИ: Новый коэффициент ПЗ=0,7; ОЗП=0,7; ЭМ=0,7; МАТ=0,7 | 1 т конструкций | 0.3 | 888.62 | 245.2 | 364.13 | 65.4 | 266.58 | 73.56 | 109.24 | 19.62 | 12.18 | 3.65 | 1.911 | 0.57
69.1 | ТЕР01-01-013-08 | Разработка грунта с погрузкой на автомобили-самосвалы экскаваторами с ковшом вместимостью 0,65 (0,5-1) м3, группа грунтов: 2 | 1000 м3 грунта | 0.009 | 5634.49 | 126.42 | 5502.4 | 608.19 | 50.71 | 1.14 | 49.52 | 5.47 | 11.41 | 0.1 | 33.09 | 0.3
70 | ТЕР01-02-055-02 | Разработка грунта вручную с креплениями в траншеях шириной до 2 м, глубиной до 2 м, группа грунтов 2 | 100 м3 грунта | 0.015 | 2256.66 | 2256.66 |  |  | 33.85 | 33.85 |  |  | 189 | 2.84
71.1 | ТЕР01-02-061-01 | Засыпка вручную траншей, пазух котлованов и ям, группа грунтов: 1 | 100 м3 грунта | 0.04 | 941.64 | 941.64 |  |  | 37.67 | 37.67 |  |  | 88.5 | 3.54
72 | СЦМ-408-0131 | Песок природный для строительных работ обогащенный, крупный | м3 | 4 | 80.13 |  |  |  | 320.52
73 | ТЕР08-01-002-01 | Устройство основания под фундаменты песчаного | 1 м3 основания | 1.44 | 105.3 | 9.97 | 16.35 | 2.87 | 151.63 | 14.36 | 23.54 | 4.13 | 0.9 | 1.3 | 0.29 | 0.42
74 | ТЕР06-01-001-01 | Устройство бетонной плиты | 100 м3 б | 0.0096 | 41696.9 | 1806.37 | 959.03 | 163.17 | 400.29 | 17.34 | 9.21 | 1.57 | 163.03 | 1.57 | 18 | 0.17
75 | ТЕР06-01-001-05 | Устройство железобетонных фундаментов общего назначения под колонны объемом до 3 м3 | 100 м3 | 0.0187 | 62655.33 | 9548.44 | 2985.38 | 491.49 | 1171.65 | 178.56 | 55.83 | 9.19 | 785.88 | 14.7 | 32.29 | 0.6
76 | СЦМ-204-9120-1 | Сетки арматурные из стали А-3 диам.12мм | т | 0.0879 | 10333 |  |  |  | 908.27
77 | ТЕР08-02-003-03 | Кладка из керамического одинарного полнотелого кирпича конструкций прямоугольных в сечении неармированных при высоте этажа до 4м | 1 м3 кладки | 2.268 | 665.94 | 106.1 | 37.72 | 6.6 | 1510.35 | 240.63 | 85.55 | 14.97 | 7.93 | 17.99 | 0.42 | 0.95
78 | ТЕР06-01-001-01 | Устройство бетонной плиты | 100 м3 | 0.0139 | 42570.18 | 1994.4 | 1652.8 | 282.96 | 591.73 | 27.72 | 22.97 | 3.93 | 180 | 2.5 | 18 | 0.25
80 | СЦМ-401-0023 | Бетон тяжелый, класс В 7,5 (М100) крупность более 40мм | м3 | -1.3954 | 405.21 |  |  |  | -565.41
81 | СЦМ-401-0006 | Бетон тяжелый, класс В 15 (М200) | м3 | 1.39 | 445.44 |  |  |  | 619.16
82 | ТЕР06-01-015-07 | Установка закладных деталей весом до 4 кг | 1 т | 0.00642 | 9665.26 | 2788.39 | 32.97 | 2.36 | 62.05 | 17.9 | 0.21 | 0.02 | 215.82 | 1.39 | 0.36
83 | ТЕР06-01-001-16прим | Устройство ступеней монолитных железобетонных плоских | 100 м3 | 0.021 | 56362.88 | 2681.02 | 4057.1 | 428.76 | 1183.62 | 56.3 | 85.2 | 9 | 220.66 | 4.63 | 28.78 | 0.6
84 | СЦМ-204-9120-1 | Сетки арматурные из стали А-3 диам.12мм | т | 0.333 | 10333 |  |  |  | 3440.89
85 | ТЕР22-01-001-01 | Укладка асбестоцементных водопроводных труб с соединением при помощи асбестоцементных муфт | 1 км трубопровода | 0.00215 | 27505.89 | 4738.14 | 565.98 | 37.33 | 59.14 | 10.19 | 1.22 | 0.08 | 362.52 | 0.78 | 2.59 | 0.01
Стенка фундаментная монолитная
86 | ТЕР06-01-031-03 | Устройство железобетонных стен и перегородок высотой до 3 м, толщиной 200 мм | 100 м3 железобетона в деле | 0.0245 | 100200.46 | 20758.36 | 13059.97 | 1616.57 | 2454.91 | 508.58 | 319.97 | 39.61 | 1666 | 40.82 | 104.86 | 2.57
87 | СЦМ-204-9120-1 | Сетки арматурные из стали А-3 диам.12мм | т | 0.07626 | 10333 |  |  |  | 787.99
88 | СЦМ-204-9120-30 | Каркасы плоские из арматурной стали А-III диаметром 6 мм | т | 0.0032 | 10877.68 |  |  |  | 34.81
89 | СЦМ-204-9120-35 | Каркасы плоские из арматурной стали А-III диаметром 16-18 мм | т | 0.0324 | 9550.66 |  |  |  | 309.44
Металлические эолементы
90 | ТЕР09-03-014-01 | Монтаж стоек СТ1,СТ2 | 1 т конструкций | 0.3546 | 1648.47 | 788.47 | 448.62 | 69.42 | 584.55 | 279.59 | 159.08 | 24.62 | 63.28 | 22.44 | 4.01 | 1.42
91 | СЦМ-201-9002 | Конструкции стальные | т | 0.3546 | 7793.05 |  |  |  | 2763.42
92 | ТЕР09-01-005-03 | Монтаж каркасов рамных коробчатого сечения | 1 т конструкций | 0.46616 | 1269.45 | 350.28 | 520.18 | 65.4 | 591.77 | 163.29 | 242.49 | 30.49 | 24.86 | 11.59 | 3.9 | 1.82
93 | СЦМ-201-9002 | Конструкции стальные | т | 0.47 | 7793.05 |  |  |  | 3662.73
94 | ТЕР9-03-047-1прим | Монтаж обрешетки | 1 т конструкций | 0.28 | 2242.9 | 1064.64 | 664.63 | 9.41 | 628.01 | 298.1 | 186.1 | 2.63 | 75.56 | 21.16 | 0.87 | 0.24
95 | СЦМ-201-9002 | Конструкции стальные | т | 0.28 | 7793.05 |  |  |  | 2182.05
97 | ТЕР13-03-004-26 | Окраска металлических огрунтованных поверхностей: эмалью ПФ-115 | 100 м2 окрашиваемой поверхности | 1 | 549.22 | 49.48 | 6.47 | 0.14 | 549.22 | 49.48 | 6.47 | 0.14 | 3.83 | 3.83 | 0.02 | 0.02
99 | ТЕР11-01-011-01 | Устройство стяжек цементных толщиной 20 мм | 100 м2 стяжки | 0.34 | 1364.22 | 446.07 | 56.56 | 17.37 | 463.83 | 151.66 | 19.23 | 5.91 | 39.51 | 13.43 | 1.27 | 0.43
100 | ТЕР11-01-011-02 | Устройство стяжек цементных на каждые 5 мм изменения толщины стяжки добавлять или исключать к норме 11-01-011-01 | 100 м2 стяжки | 0.34 | 226.03 | 5.65 | 9.8 | 2.87 | 76.85 | 1.92 | 3.33 | 0.98 | 0.5 | 0.17 | 0.21 | 0.07
101 | ТЕР11-01-027-06 | Устройство покрытий на цементном растворе из керамического гранита неполированного одноцветного | 100 м2 покрытия | 0.34 | 20521.73 | 1055.14 | 152.37 | 38.99 | 6977.39 | 358.75 | 51.81 | 13.26 | 88.37 | 30.05 | 3.06 | 1.04
Покрытие входа №2
102 | ТЕР09-04-002-01 | Монтаж кровельного покрытия из профилированного листа при высоте здания до 25 м | 100 м2 покрытия | 0.275 | 973.57 | 442.33 | 352.1 | 47.23 | 267.73 | 121.64 | 96.83 | 12.99 | 35.5 | 9.76 | 2.93 | 0.81
103 | СЦМ-101-9910 | Настил профилированный (стальной гнутый профиль ) | т | 0.2185 | 16773 |  |  |  | 3664.9
105 | ТЕР12-01-010-01 | Устройство примыканий из листовой оцинкованной стали | 100 м2 покрытия | 0.023 | 8320.86 | 1369.91 | 23.38 | 3.14 | 191.38 | 31.51 | 0.54 | 0.07 | 112.75 | 2.59 | 0.27 | 0.01
106 | ТЕР07-05-039-07 | Устройство герметизации мастикой герметизирующей нетвердеющей | 100 м шва | 0.076 | 2935.11 | 260.08 | 1106.99 | 92.07 | 223.07 | 19.77 | 84.13 | 7 | 20.13 | 1.53 | 6.93 | 0.53
107 | ТЕРр58-10-01 | Водосточные трубы Прямые звенья с земли, лестниц или подмостей | 100 м | 0.04 | 7810.36 | 447.12 | 10.06 |  | 312.41 | 17.88 | 0.4 |  | 36.8 | 1.47 | 0.13 | 0.01
108 | ТЕРр58-10-03 | Колена с земли, лестниц и подмостей | 100 шт. | 0.02 | 3826.4 | 776.39 | 6.19 |  | 76.53 | 15.53 | 0.12 |  | 63.9 | 1.28 | 0.08
109 | ТЕРр58-10-05 | Отливы (отметы) | 100 шт. | 0.01 | 5959.18 | 645.17 | 6.19 |  | 59.59 | 6.45 | 0.06 |  | 53.1 | 0.53 | 0.08
110 | ТЕРр58-10-06 | Воронки с земли, лестниц или подмостей | 100 шт. | 0.01 | 8776.18 | 645.17 | 6.19 |  | 87.76 | 6.45 | 0.06 |  | 53.1 | 0.53 | 0.08
111 | ТЕРр58-22-01 | Монтаж ухватов для водосточных труб в каменных стенах | 100 шт. | 0.03 | 1205.85 | 438.86 | 0.77 |  | 36.18 | 13.17 | 0.02 |  | 37.8 | 1.13 | 0.01
112 | ТЕР12-01-009-02 | Устройство желобов подвесных | 100 м желобов | 0.066 | 6077.9 | 381.63 | 22.42 | 2.52 | 401.14 | 25.19 | 1.48 | 0.17 | 31.41 | 2.07 | 0.25 | 0.02
Вход №3
113 | ТЕР46-04-001-03 | Разборка железобетонных конструкций | 1 м3 | 2.5 | 1134.72 | 199.61 | 894.18 | 77.02 | 2836.8 | 499.03 | 2235.45 | 192.55 | 15.45 | 38.63 | 5.63 | 14.08
114 | ТЕР01-02-055-02 | Разработка грунта вручную с креплениями в траншеях шириной до 2 м, глубиной до 2 м, группа грунтов 2 | 100 м3 грунта | 0.08 | 2256.66 | 2256.66 |  |  | 180.53 | 180.53 |  |  | 189 | 15.12
115.1 | ТЕР01-02-061-01 | Засыпка вручную траншей, пазух котлованов и ям, группа грунтов: 1 | 100 м3 грунта | 0.03 | 941.64 | 941.64 |  |  | 28.25 | 28.25 |  |  | 88.5 | 2.66
116 | СЦМ-408-0131 | Песок природный для строительных работ обогащенный, крупный | м3 | 3 | 80.13 |  |  |  | 240.39
117 | ТЕР08-01-002-01 | Устройство основания под фундаменты песчаного | 1 м3 основания | 2.28 | 105.3 | 9.97 | 16.35 | 2.87 | 240.08 | 22.73 | 37.28 | 6.54 | 0.9 | 2.05 | 0.29 | 0.66
118 | ТЕР06-01-001-01 | Устройство бетонной плиты | 100 м3 | 0.0063 | 41696.9 | 1806.37 | 959.03 | 163.17 | 262.69 | 11.38 | 6.04 | 1.03 | 163.03 | 1.03 | 18 | 0.11
119 | ТЕР06-01-001-05 | Устройство железобетонных фундаментов общего назначения под колонны объемом до 3 м3 | 100 м3 | 0.0124 | 62655.33 | 9548.44 | 2985.38 | 491.49 | 776.93 | 118.4 | 37.02 | 6.09 | 785.88 | 9.74 | 32.29 | 0.4
120 | СЦМ-204-9120-1 | Сетки арматурные из стали А-3 диам.12мм | т | 0.068731 | 10333 |  |  |  | 710.2
121 | ТЕР08-02-003-03 | Кладка из керамического одинарного полнотелого кирпича конструкций прямоугольных в сечении неармированных при высоте этажа до 4м | 1 м3 кладки | 1.11 | 665.94 | 106.1 | 37.72 | 6.6 | 739.19 | 117.77 | 41.87 | 7.33 | 7.93 | 8.8 | 0.42 | 0.47
122 | ТЕР06-01-001-01 | Устройство бетонной плиты | 100 м3 | 0.0053 | 42570.18 | 1994.4 | 1652.8 | 282.96 | 225.62 | 10.57 | 8.76 | 1.5 | 180 | 0.95 | 18 | 0.1
124 | ТЕР06-01-015-06 | Установка стальных конструкций, остающихся в теле бетона | 1 т | 0.04068 | 8999.84 | 633.79 | 487.78 | 27.51 | 366.11 | 25.78 | 19.84 | 1.12 | 46.33 | 1.88 | 4.38 | 0.18
125 | СЦМ-401-0023 | Бетон тяжелый, класс В 7,5 (М100) крупность более 40мм | м3 | -0.516 | 405.21 |  |  |  | -209.09
126 | СЦМ-401-0006 | Бетон тяжелый, класс В 15 (М200) | м3 | 0.53 | 445.44 |  |  |  | 236.08
127 | ТЕР09-03-029-01 | Монтаж ограждений | 1 т конструкций | 0.0352 | 1293.28 | 433.11 | 754.55 | 77.4 | 45.52 | 15.25 | 26.56 | 2.72 | 32.37 | 1.14 | 5.83 | 0.21
128 | СЦМ-201-9002 | Конструкции стальные | т | 0.0352 | 7793.05 |  |  |  | 274.32
130 | ТЕР13-03-004-26 | Окраска металлических огрунтованных поверхностей: эмалью ПФ-115 | 100 м2 окрашиваемой поверхности | 0.04 | 549.22 | 49.48 | 6.47 | 0.14 | 21.97 | 1.98 | 0.26 | 0.01 | 3.83 | 0.15 | 0.02
131 | ТЕР06-01-015-07 | Установка закладных деталей весом до 4 кг | 1 т | 0.009 | 9665.26 | 2788.39 | 32.97 | 2.36 | 86.99 | 25.1 | 0.3 | 0.02 | 215.82 | 1.94 | 0.36
132 | ТЕР06-01-001-16прим | Устройство ступеней монолитных железобетонных плоских | 100 м3 | 0.0008 | 56362.88 | 2681.02 | 4057.1 | 428.76 | 45.09 | 2.14 | 3.25 | 0.34 | 220.66 | 0.18 | 28.78 | 0.02
133 | СЦМ-204-9120-1 | Сетки арматурные из стали А-3 диам.12мм | т | 0.00552 | 10333 |  |  |  | 57.04
134 | СЦМ-204-9120-10 | Каркасы плоские из арматурной стали А-I диаметром 6 мм | т | 0.00064 | 9843.4 |  |  |  | 6.3
Вход №4
135 | ТЕР09-03-029-01 | Монтаж ограждений | 1 т конструкций | 0.0204 | 1293.28 | 433.11 | 754.55 | 77.4 | 26.38 | 8.84 | 15.39 | 1.58 | 32.37 | 0.66 | 5.83 | 0.12
136 | СЦМ-201-9002 | Конструкции стальные | т | 0.0204 | 7793.05 |  |  |  | 158.98
138 | ТЕР13-03-004-26 | Окраска металлических огрунтованных поверхностей: эмалью ПФ-115 | 100 м2 окрашиваемой поверхности | 0.02 | 549.22 | 49.48 | 6.47 | 0.14 | 10.98 | 0.99 | 0.13 |  | 3.83 | 0.08 | 0.02
139 | ТЕР46-04-001-03 | Разборка железобетонных конструкций | 1 м3 | 2.31 | 1134.72 | 199.61 | 894.18 | 77.02 | 2621.2 | 461.1 | 2065.56 | 177.92 | 15.45 | 35.69 | 5.63 | 13.01
140 | ТЕР01-02-055-02 | Разработка грунта вручную с креплениями в траншеях шириной до 2 м, глубиной до 2 м, группа грунтов 2 | 100 м3 грунта | 0.06 | 2256.66 | 2256.66 |  |  | 135.4 | 135.4 |  |  | 189 | 11.34
141.1 | ТЕР01-02-061-01 | Засыпка вручную траншей, пазух котлованов и ям, группа грунтов: 1 | 100 м3 грунта | 0.03 | 941.64 | 941.64 |  |  | 28.25 | 28.25 |  |  | 88.5 | 2.66
142 | СЦМ-408-0131 | Песок природный для строительных работ обогащенный, крупный | м3 | 3 | 80.13 |  |  |  | 240.39
143 | ТЕР08-01-002-01 | Устройство основания под фундаменты песчаного | 1 м3 основания | 2.4 | 105.3 | 9.97 | 16.35 | 2.87 | 252.72 | 23.93 | 39.24 | 6.89 | 0.9 | 2.16 | 0.29 | 0.7
144 | ТЕР06-01-001-01 | Устройство бетонной подготовки | 100 м3 | 0.002 | 41696.9 | 1806.37 | 959.03 | 163.17 | 83.39 | 3.61 | 1.92 | 0.33 | 163.03 | 0.33 | 18 | 0.04
145 | ТЕР06-01-001-05 | Устройство железобетонных фундаментов общего назначения под колонны объемом до 3 м3 | 100 м3 | 0.0037 | 62655.33 | 9548.44 | 2985.38 | 491.49 | 231.82 | 35.33 | 11.05 | 1.82 | 785.88 | 2.91 | 32.29 | 0.12
146 | СЦМ-204-9120-1 | Сетки арматурные из стали А-3 диам.12мм | т | 0.020513 | 10333 |  |  |  | 211.96
147 | ТЕР08-02-003-03 | Кладка из керамического одинарного полнотелого кирпича конструкций прямоугольных в сечении неармированных при высоте этажа до 4м | 1 м3 кладки | 0.56 | 665.94 | 106.1 | 37.72 | 6.6 | 372.93 | 59.42 | 21.12 | 3.7 | 7.93 | 4.44 | 0.42 | 0.24
148 | ТЕР06-01-001-01 | Устройство бетонной плиты | 100 м3 | 0.005 | 42570.18 | 1994.4 | 1652.8 | 282.96 | 212.85 | 9.97 | 8.26 | 1.41 | 180 | 0.9 | 18 | 0.09
150 | СЦМ-401-0023 | Бетон тяжелый, класс В 7,5 (М100) крупность более 40мм | м3 | -0.4778 | 405.21 |  |  |  | -193.61
151 | СЦМ-401-0006 | Бетон тяжелый, класс В 15 (М200) | м3 | 0.5 | 445.44 |  |  |  | 222.72
152 | ТЕР06-01-015-07 | Установка закладных деталей весом до 4 кг | 1 т | 0.01 | 9665.26 | 2788.39 | 32.97 | 2.36 | 96.65 | 27.88 | 0.33 | 0.02 | 215.82 | 2.16 | 0.36
153 | ТЕР06-01-001-16прим | Устройство ступеней монолитных железобетонных плоских | 100 м3 | 0.0013 | 56362.88 | 2681.02 | 4057.1 | 428.76 | 73.27 | 3.49 | 5.27 | 0.56 | 220.66 | 0.29 | 28.78 | 0.04
154 | СЦМ-204-9120-1 | Сетки арматурные из стали А-3 диам.12мм | т | 0.00908 | 10333 |  |  |  | 93.82
155 | СЦМ-204-9120-10 | Каркасы плоские из арматурной стали А-I диаметром 6 мм | т | 0.00064 | 9843.4 |  |  |  | 6.3
Вход №5
156 | ТЕР46-04-001-03 | Разборка железобетонных конструкций | 1 м3 | 0.21 | 1134.72 | 199.61 | 894.18 | 77.02 | 238.29 | 41.92 | 187.78 | 16.17 | 15.45 | 3.24 | 5.63 | 1.18
157 | ТЕРр53-02-01 | Разборка кладки стен из кирпича | 10 м3 кладки | 0.032 | 4290.62 | 2315.27 | 1975.35 | 213.25 | 137.3 | 74.09 | 63.21 | 6.82 | 212.41 | 6.8 | 15.35 | 0.49
158 | ТЕРр58-16-03 | Ремонт цементной стяжки площадью заделки до 1,0 м2 | 100 мест | 0.04 | 2555.2 | 1638.04 | 143.49 | 18.88 | 102.21 | 65.52 | 5.74 | 0.76 | 129.9 | 5.2 | 1.38 | 0.06
159 | ТЕР09-03-029-01 | Монтаж ограждений | 1 т конструкций | 0.0229 | 1293.28 | 433.11 | 754.55 | 77.4 | 29.62 | 9.92 | 17.28 | 1.77 | 32.37 | 0.74 | 5.83 | 0.13
160 | СЦМ-201-9002 | Конструкции стальные | т | 0.0229 | 7793.05 |  |  |  | 178.46
162 | ТЕР13-03-004-26 | Окраска металлических огрунтованных поверхностей эмалью ПФ-115 | 100 м2 окрашиваемой поверхности | 0.02 | 549.22 | 49.48 | 6.47 | 0.14 | 10.98 | 0.99 | 0.13 |  | 3.83 | 0.08 | 0.02
163 | ТЕР06-01-015-07 | Установка закладных деталей весом до 4 кг | 1 т | 0.01 | 9665.26 | 2788.39 | 32.97 | 2.36 | 96.65 | 27.88 | 0.33 | 0.02 | 215.82 | 2.16 | 0.36
164 | ТЕР06-01-001-01 | Устройство бетонного пандуса | 100 м3 | 0.0019 | 42570.18 | 1994.4 | 1652.8 | 282.96 | 80.88 | 3.79 | 3.14 | 0.54 | 180 | 0.34 | 18 | 0.03
Вход №6
165 | ТЕР46-04-001-03 | Разборка железобетонных конструкций | 1 м3 | 2.2 | 1134.72 | 199.61 | 894.18 | 77.02 | 2496.38 | 439.14 | 1967.2 | 169.44 | 15.45 | 33.99 | 5.63 | 12.39
166 | ТЕРр53-02-01 | Разборка кладки стен из кирпича | 10 м3 кладки | 0.06 | 4290.62 | 2315.27 | 1975.35 | 213.25 | 257.44 | 138.92 | 118.52 | 12.8 | 212.41 | 12.74 | 15.35 | 0.92
167 | ТЕР01-02-055-02 | Разработка грунта вручную с креплениями в траншеях шириной до 2 м, глубиной до 2 м, группа грунтов 2 | 100 м3 грунта | 0.05 | 2256.66 | 2256.66 |  |  | 112.83 | 112.83 |  |  | 189 | 9.45
168.1 | ТЕР01-02-061-01 | Засыпка вручную траншей, пазух котлованов и ям, группа грунтов: 1 | 100 м3 грунта | 0.025 | 941.64 | 941.64 |  |  | 23.54 | 23.54 |  |  | 88.5 | 2.21
169 | СЦМ-408-0131 | Песок природный для строительных работ обогащенный, крупный | м3 | 2.5 | 80.13 |  |  |  | 200.33
170 | ТЕР08-01-002-01 | Устройство основания под фундаменты песчаного | 1 м3 основания | 1.755 | 105.3 | 9.97 | 16.35 | 2.87 | 184.8 | 17.5 | 28.69 | 5.04 | 0.9 | 1.58 | 0.29 | 0.51
171 | ТЕР06-01-001-01 | Устройство бетонной подготовки | 100 м3 | 0.0051 | 41696.9 | 1806.37 | 959.03 | 163.17 | 212.65 | 9.21 | 4.89 | 0.83 | 163.03 | 0.83 | 18 | 0.09
172 | ТЕР06-01-001-05 | Устройство железобетонных фундаментов общего назначения под колонны объемом до 3 м3 | 100 м3 | 0.0102 | 62655.33 | 9548.44 | 2985.38 | 491.49 | 639.08 | 97.39 | 30.45 | 5.01 | 785.88 | 8.02 | 32.29 | 0.33
173 | СЦМ-204-9120-1 | Сетки арматурные из стали А-3 диам.12мм | т | 0.055944 | 10333 |  |  |  | 578.07
174 | ТЕР08-02-003-03 | Кладка из керамического одинарного полнотелого кирпича конструкций прямоугольных в сечении неармированных при высоте этажа до 4м | 1 м3 кладки | 0.61 | 665.94 | 106.1 | 37.72 | 6.6 | 406.22 | 64.72 | 23.01 | 4.03 | 7.93 | 4.84 | 0.42 | 0.26
175 | ТЕР06-01-001-01 | Устройство бетонной плиты | 100 м3 | 0.0049 | 42570.18 | 1994.4 | 1652.8 | 282.96 | 208.59 | 9.77 | 8.1 | 1.39 | 180 | 0.88 | 18 | 0.09
177 | СЦМ-401-0023 | Бетон тяжелый, класс В 7,5 (М100) крупность более 40мм | м3 | -0.4896 | 405.21 |  |  |  | -198.39
178 | СЦМ-401-0006 | Бетон тяжелый, класс В 15 (М200) | м3 | 0.49 | 445.44 |  |  |  | 218.27
179 | ТЕР06-01-015-07 | Установка закладных деталей весом до 4 кг | 1 т | 0.01 | 9665.26 | 2788.39 | 32.97 | 2.36 | 96.65 | 27.88 | 0.33 | 0.02 | 215.82 | 2.16 | 0.36
180 | ТЕР06-01-001-16прим | Устройство ступеней монолитных железобетонных плоских | 100 м3 | 0.0008 | 56362.88 | 2681.02 | 4057.1 | 428.76 | 45.09 | 2.14 | 3.25 | 0.34 | 220.66 | 0.18 | 28.78 | 0.02
181 | СЦМ-204-9120-1 | Сетки арматурные из стали А-3 диам.12мм | т | 0.00552 | 10333 |  |  |  | 57.04
182 | СЦМ-204-9120-10 | Каркасы плоские из арматурной стали А-I диаметром 6 мм | т | 0.00064 | 9843.4 |  |  |  | 6.3
183 | ТЕР09-03-029-01 | Монтаж ограждений | 1 т конструкций | 0.0332 | 1293.28 | 433.11 | 754.55 | 77.4 | 42.94 | 14.38 | 25.05 | 2.57 | 32.37 | 1.07 | 5.83 | 0.19
184 | СЦМ-201-9002 | Конструкции стальные | т | 0.0332 | 7793.05 |  |  |  | 258.73
186 | ТЕР13-03-004-26 | Окраска металлических огрунтованных поверхностей эмалью ПФ-115 | 100 м2 окрашиваемой поверхности | 0.024 | 549.22 | 49.48 | 6.47 | 0.14 | 13.18 | 1.19 | 0.16 |  | 3.83 | 0.09 | 0.02
Плиточные работы
187 | ТЕР11-01-006-02 | Устройство покрытия полимерцементным составом | 100 м2 поверхности | 0.42 | 5605.58 | 1091.8 | 1316.76 | 189.33 | 2354.34 | 458.56 | 553.04 | 79.52 | 79.81 | 33.52 | 16.49 | 6.93
188 | ТЕР11-01-011-01 | Устройство стяжек цементных толщиной 20 мм | 100 м2 стяжки | 0.42 | 1364.22 | 446.07 | 56.56 | 17.37 | 572.97 | 187.35 | 23.76 | 7.3 | 39.51 | 16.59 | 1.27 | 0.53
189 | ТЕР11-01-011-02 | Устройство стяжек цементных на каждые 5 мм изменения толщины стяжки добавлять или исключать к норме 11-01-011-01 | 100 м2 стяжки | 0.42 | 226.03 | 5.65 | 9.8 | 2.87 | 94.93 | 2.37 | 4.12 | 1.21 | 0.5 | 0.21 | 0.21 | 0.09
190 | ТЕР11-01-027-06 | Устройство покрытий на цементном растворе из керамического гранита неполированного одноцветного | 100 м2 покрытия | 0.42 | 20521.73 | 1055.14 | 152.37 | 38.99 | 8619.13 | 443.16 | 64 | 16.38 | 88.37 | 37.12 | 3.06 | 1.29
Козырек№5-5шт
191 | ТЕР09-04-002-01 | Монтаж кровельного покрытия из профилированного листа при высоте здания до 25 м | 100 м2 покрытия | 0.2475 | 973.57 | 442.33 | 352.1 | 47.23 | 240.96 | 109.48 | 87.14 | 11.69 | 35.5 | 8.79 | 2.93 | 0.73
192 | СЦМ-101-9910 | Настил профилированный (стальной гнутый профиль ) | т | 0.122 | 16773 |  |  |  | 2046.31
194 | ТЕР12-01-010-01 | Устройство примыканий из листовой оцинкованной стали | 100 м2 покрытия | 0.0385 | 8320.86 | 1369.91 | 23.38 | 3.14 | 320.35 | 52.74 | 0.9 | 0.12 | 112.75 | 4.34 | 0.27 | 0.01
195 | ТЕР07-05-039-07 | Устройство герметизации мастикой герметизирующей нетвердеющей | 100 м шва | 0.13 | 2935.11 | 260.08 | 1106.99 | 92.07 | 381.56 | 33.81 | 143.91 | 11.97 | 20.13 | 2.62 | 6.93 | 0.9
196 | ТЕР09-01-005-03 | Монтаж каркасов козырька | 1 т конструкций | 1.2167 | 1269.45 | 350.28 | 520.18 | 65.4 | 1544.6 | 426.2 | 632.93 | 79.58 | 24.86 | 30.25 | 3.9 | 4.75
197 | СЦМ-201-9002 | Конструкции стальные | т | 1.2167 | 7793.05 |  |  |  | 9482.19
199 | ТЕР13-03-004-26 | Окраска металлических огрунтованных поверхностей: эмалью ПФ-115 | 100 м2 окрашиваемой поверхности | 0.86 | 549.22 | 49.48 | 6.47 | 0.14 | 472.33 | 42.55 | 5.56 | 0.12 | 3.83 | 3.29 | 0.02 | 0.02
200 | ТЕР46-03-008-02 | Устройство ниш в кирпичных стенах глубиной до 25 см | 10 м2 ниш | 0.04 | 2192.52 | 617.58 | 1574.94 | 136.53 | 87.7 | 24.7 | 63 | 5.46 | 48.4 | 1.94 | 9.98 | 0.4
201 | ТЕР46-03-017-03прим | Заделка отверстий, гнезд и борозд в стенах | 1 м3 заделки | 0.1 | 2393.82 | 869.93 | 33.99 |  | 239.38 | 86.99 | 3.4 |  | 75.58 | 7.56 | 0.43 | 0.04
Козырек №1-4
202 | ТЕР12-01-017-01 | Устройство выравнивающих стяжек цементно-песчаных толщиной 15 мм | 100 м2 стяжек | 0.072 | 1318.96 | 301.6 | 198.56 | 27.93 | 94.97 | 21.72 | 14.3 | 2.01 | 27.22 | 1.96 | 1.94 | 0.14
203 | ТЕР12-01-017-02 | Устройство выравнивающих стяжек цементно-песчаных на каждый 1 мм изменения толщины добавлять или исключать к (12-01-017-01) КОЭФ. К ПОЗИЦИИ: Новый коэффициент ПЗ=20; ОЗП=20; ЭМ=20; МАТ=20 | 100 м2 стяжек | 0.072 | 808 | 22.2 | 56.8 | 0.43 | 58.18 | 1.6 | 4.09 | 0.03 | 40 | 2.88 | 12 | 0.86
204 | ТЕР12-01-016-01 | Огрунтовка оснований из бетона или раствора под водоизоляционный кровельный ковер битумной грунтовкой с ее приготовлением | 100 м2 кровли | 0.072 | 396.18 | 55.57 | 3.1 |  | 28.53 | 4 | 0.22 |  | 4.46 | 0.32 | 0.04
205 | ТЕР12-01-001-06 | Устройство кровель скатных из наплавляемых материалов в один слой | 100 м2 кровли | 0.072 | 4587.58 | 122.03 | 14.49 | 1.73 | 330.31 | 8.79 | 1.04 | 0.12 | 9.12 | 0.66 | 0.16 | 0.01
206 | ТЕР12-01-010-01 | Устройство мелких покрытий (брандмауэры, парапеты, свесы и т.п.) из листовой оцинкованной стали | 100 м2 покрытия | 0.0865 | 8320.86 | 1369.91 | 23.38 | 3.14 | 719.75 | 118.5 | 2.02 | 0.27 | 112.75 | 9.75 | 0.27 | 0.02
207 | ТЕР07-05-039-07 | Устройство герметизации мастикой герметизирующей нетвердеющей | 100 м шва | 0.098 | 2935.11 | 260.08 | 1106.99 | 92.07 | 287.64 | 25.49 | 108.49 | 9.02 | 20.13 | 1.97 | 6.93 | 0.68
208 | ТЕРр62-25-01 | Огрунтовка фасадов простых с земли и лесов (снаружи) | 100 м2 обработанной поверхности | 0.0784 | 367.11 | 52.77 | 53.05 |  | 28.78 | 4.14 | 4.16 |  | 4.29 | 0.34 | 0.01
209 | ТЕРр62-25-07 | Шпатлевка фасадов простых с земли и лесов(снаружи) | 100 м2 обработанной поверхности | 0.0784 | 1108.4 | 286.74 | 1.85 |  | 86.9 | 22.48 | 0.15 |  | 23.6 | 1.85 | 0.02
210 | ТЕРр62-26-4 | Окраска перхлорвиниловыми красками по подготовленной поверхности фасадов простых за 2 раза с земли и лесов | 100 м2 окрашиваемой поверхности | 0.0784 | 786.06 | 179.46 | 191.33 |  | 61.63 | 14.07 | 15 |  | 14.59 | 1.14 | 0.1 | 0.01
Вход №7
211 | ТЕР46-04-001-03 | Разборка железобетонных конструкций | 1 м3 | 0.5 | 1134.72 | 199.61 | 894.18 | 77.02 | 567.36 | 99.81 | 447.09 | 38.51 | 15.45 | 7.73 | 5.63 | 2.82
212 | ТЕРр53-02-01 | Разборка кладки стен из: кирпича | 10 м3 кладки | 0.134 | 4290.62 | 2315.27 | 1975.35 | 213.25 | 574.94 | 310.25 | 264.69 | 28.58 | 212.41 | 28.46 | 15.35 | 2.06
213 | ТЕР01-02-055-02 | Разработка грунта вручную с креплениями в траншеях шириной до 2 м, глубиной до 2 м, группа грунтов 2 | 100 м3 грунта | 0.0764 | 2256.66 | 2256.66 |  |  | 172.41 | 172.41 |  |  | 189 | 14.44
214.1 | ТЕР01-02-061-01 | Засыпка вручную траншей, пазух котлованов и ям, группа грунтов: 1 | 100 м3 грунта | 0.0764 | 941.64 | 941.64 |  |  | 71.94 | 71.94 |  |  | 88.5 | 6.76
215 | СЦМ-408-0131 | Песок природный для строительных работ обогащенный, крупный | м3 | 7.64 | 80.13 |  |  |  | 612.19
216 | ТЕР08-01-002-01 | Устройство основания под фундаменты песчаного | 1 м3 основания | 0.84 | 105.3 | 9.97 | 16.35 | 2.87 | 88.45 | 8.37 | 13.73 | 2.41 | 0.9 | 0.76 | 0.29 | 0.24
217 | ТЕР06-01-001-01 | Устройство бетонной подготовки | 100 м3 | 0.0034 | 41696.9 | 1806.37 | 959.03 | 163.17 | 141.77 | 6.14 | 3.26 | 0.55 | 163.03 | 0.55 | 18 | 0.06
218 | ТЕР06-01-001-05 | Устройство железобетонных фундаментов общего назначения под колонны объемом до 3 м3 | 100 м3 | 0.0063 | 62655.33 | 9548.44 | 2985.38 | 491.49 | 394.73 | 60.16 | 18.81 | 3.1 | 785.88 | 4.95 | 32.29 | 0.2
219 | СЦМ-204-9120-1 | Сетки арматурные из стали А-3 диам.12мм | т | 0.0194 | 10333 |  |  |  | 200.46
220 | ТЕР10-01-002-01 | Установка стропил | 1 м3 древесины в конструкции | 1.295 | 1808.2 | 284.98 | 36.57 | 2.36 | 2341.62 | 369.05 | 47.36 | 3.06 | 24.09 | 31.2 | 0.37 | 0.48
221 | ТЕР10-01-010-01прим | Монтаж балок | 1 м3 древесины в конструкции | 0.384 | 1560.59 | 268.65 | 30.38 |  | 599.27 | 103.16 | 11.67 |  | 22.5 | 8.64 | 0.36 | 0.14
222 | ТЕР10-05-011-02 | Устройство подвесных потолков из гипсокартонных листов на одноуровневом металлическом каркасе (П 113) | 1 м2 потолка | 3 | 144.8 | 26.87 | 0.69 | 0.07 | 434.4 | 80.61 | 2.07 | 0.21 | 2.08 | 6.24 | 0.005 | 0.02
223 | ТЕР12-01-015-03 | Устройство пароизоляции прокладочной в один слой | 100 м2 изолируемой поверхности | 0.033 | 1084.5 | 97.69 | 31.06 | 2.04 | 35.79 | 3.22 | 1.03 | 0.07 | 7.84 | 0.26 | 0.21 | 0.01
224 | ТЕР09-04-002-01 | Монтаж кровельного покрытия из профилированного листа при высоте здания до 25 м | 100 м2 покрытия | 0.123 | 973.57 | 442.33 | 352.1 | 47.23 | 119.75 | 54.41 | 43.31 | 5.81 | 35.5 | 4.37 | 2.93 | 0.36
225 | СЦМ-101-9910 | Настил профилированный (стальной гнутый профиль ) | т | 0.09361 | 16773 |  |  |  | 1570.12
226 | ТЕР12-01-010-01 | Устройство примыканий из листовой оцинкованной стали | 100 м2 покрытия | 0.0107 | 8320.86 | 1369.91 | 23.38 | 3.14 | 89.03 | 14.66 | 0.25 | 0.03 | 112.75 | 1.21 | 0.27
227 | ТЕР07-05-039-07 | Устройство герметизации мастикой герметизирующей нетвердеющей | 100 м шва | 0.036 | 2935.11 | 260.08 | 1106.99 | 92.07 | 105.66 | 9.36 | 39.85 | 3.31 | 20.13 | 0.72 | 6.93 | 0.25
228 | ТЕР06-01-001-01 | Устройство бетонной плиты | 100 м3 | 0.0036 | 42570.18 | 1994.4 | 1652.8 | 282.96 | 153.25 | 7.18 | 5.95 | 1.02 | 180 | 0.65 | 18 | 0.06
230 | СЦМ-401-0023 | Бетон тяжелый, класс В 7,5 (М100) крупность более 40мм | м3 | -0.41615 | 405.21 |  |  |  | -168.63
231 | СЦМ-401-0006 | Бетон тяжелый, класс В 15 (М200) | м3 | 0.36 | 445.44 |  |  |  | 160.36
232 | ТЕР06-01-015-07 | Установка закладных деталей весом до 4 кг | 1 т | 0.0157 | 9665.26 | 2788.39 | 32.97 | 2.36 | 151.74 | 43.78 | 0.52 | 0.04 | 215.82 | 3.39 | 0.36 | 0.01
233 | ТЕР06-01-001-16прим | Устройство ступеней монолитных железобетонных плоских | 100 м3 | 0.008 | 56362.88 | 2681.02 | 4057.1 | 428.76 | 450.9 | 21.45 | 32.46 | 3.43 | 220.66 | 1.77 | 28.78 | 0.23
234 | СЦМ-204-9120-1 | Сетки арматурные из стали А-3 диам.12мм | т | 0.1274 | 10333 |  |  |  | 1316.42
235 | ТЕР11-01-006-02 | Устройство покрытия полимерцементным составом | 100 м2 поверхности | 0.09 | 5605.58 | 1091.8 | 1316.76 | 189.33 | 504.5 | 98.26 | 118.51 | 17.04 | 79.81 | 7.18 | 16.49 | 1.48
236 | ТЕР11-01-011-01 | Устройство стяжек цементных толщиной 20 мм | 100 м2 стяжки | 0.09 | 1364.22 | 446.07 | 56.56 | 17.37 | 122.78 | 40.15 | 5.09 | 1.56 | 39.51 | 3.56 | 1.27 | 0.11
237 | ТЕР11-01-011-02 | Устройство стяжек цементных на каждые 5 мм изменения толщины стяжки добавлять или исключать к норме 11-01-011-01 | 100 м2 стяжки | 0.09 | 226.03 | 5.65 | 9.8 | 2.87 | 20.34 | 0.51 | 0.88 | 0.26 | 0.5 | 0.05 | 0.21 | 0.02
238 | ТЕР11-01-027-06 | Устройство покрытий на цементном растворе из керамического гранита неполированного одноцветного | 100 м2 покрытия | 0.09 | 20521.73 | 1055.14 | 152.37 | 38.99 | 1846.96 | 94.96 | 13.71 | 3.51 | 88.37 | 7.95 | 3.06 | 0.28
239 | ТЕР15-02-001-01 | Улучшенная штукатурка цементно-известковым раствором по камню: стен | 100 м2 оштукатуриваемой поверхности | 0.0263 | 1943.74 | 969.64 | 102.11 | 43.7 | 51.12 | 25.5 | 2.69 | 1.15 | 70.88 | 1.86 | 2.78 | 0.07
240 | ТЕР15-02-015-05 | Штукатурка поверхностей известковым раствором улучшенная: по камню и бетону стен | 100 м2 оштукатуриваемой поверхности | 0.13 | 2003.87 | 993.33 | 153.91 | 78.38 | 260.5 | 129.13 | 20.01 | 10.19 | 74.24 | 9.65 | 5.02 | 0.65
241 | ТЕР15-02-015-06 | Штукатурка поверхностей известковым раствором улучшенная: по камню и бетону потолков | 100 м2 оштукатуриваемой поверхности | 0.03 | 2063.81 | 1042.97 | 153.91 | 78.38 | 61.91 | 31.29 | 4.62 | 2.35 | 77.95 | 2.34 | 5.02 | 0.15
242 | ТЕР15-04-005-03 | Окраска поливинилацетатными водоэмульсионными составами улучшенная: по штукатурке стен | 100 м2 окрашиваемой поверхности | 0.13 | 1707.53 | 547.4 | 12.43 | 0.27 | 221.98 | 71.16 | 1.62 | 0.04 | 42.9 | 5.58 | 0.17 | 0.02
243 | ТЕР15-04-005-04 | Окраска поливинилацетатными водоэмульсионными составами улучшенная: по штукатурке потолков | 100 м2 окрашиваемой поверхности | 0.03 | 1953.32 | 687.76 | 13.2 | 0.27 | 58.6 | 20.63 | 0.4 | 0.01 | 53.9 | 1.62 | 0.18 | 0.01
244 | ТЕР08-02-001-23 | Кладка из силикатного одинарного кирпича наружных стен простых: при высоте этажа до 4м | 1 м3 кладки | 7.7 | 513.5 | 63.88 | 35.92 | 6.29 | 3953.95 | 491.88 | 276.58 | 48.43 | 5.4 | 41.58 | 0.35 | 2.7
245 | ТЕР09-04-014-01 | Установка металлических дверей с площадью дверного проема: до 2,5 м2 | 1 м2 проема | 2 | 88.24 | 28.41 | 14.89 |  | 176.48 | 56.82 | 29.78 |  | 2.1 | 4.2
246 | СЦМ-201-9316-1 | Блоки дверные металлические окрашенные за 2 раза | м2 | 2 | 807.43 |  |  |  | 1614.86
247 | СЦМ-101-9411-51 | Замки накладные приварные, для металлических дверей | шт. | 1 | 173.44 |  |  |  | 173.44
Прочие работы
248 | ТЕР08-01-003-07 | Гидроизоляция боковая: обмазочная битумная в 2 слоя по выравненной поверхности бутовой кладки, кирпичу, бетону | 100 м2 изолируемой поверхности | 0.6 | 905.09 | 286.84 | 73.11 |  | 543.05 | 172.1 | 43.87 |  | 21.2 | 12.72 | 0.2 | 0.12
восстановление асфальта
250 | ТЕР27-04-005-01 | Устройство оснований толщиной 15 см из щебня фракции 40-70 мм (при укатке каменных материалов с пределом прочности на сжатие свыше 98,1 (1000) МПа (кгс/см2)) однослойных | 1000 м2 основания | 0.0233 | 41928.13 | 432.94 | 5443.53 | 779.2 | 976.93 | 10.09 | 126.83 | 18.16 | 37.29 | 0.87 | 49.92 | 1.16
251 | ТЕР27-06-020-01 | Устройство покрытия толщиной 4 см из горячих асфальтобетонных смесей плотных мелкозернистых типа АБВ, плотность каменных материалов 2,5-2,9 т/м3 | 1000 м2 покрытия | 0.0233 | 43454.23 | 523.94 | 2445.24 | 307.63 | 1012.48 | 12.21 | 56.97 | 7.17 | 38.3 | 0.89 | 19.12 | 0.45
252 | ТЕР27-06-026-01 | Розлив вяжущих материалов | 1 т | 0.0233 | 1988.03 |  | 48.44 | 10.38 | 46.32 |  | 1.13 | 0.24 |  |  | 0.66 | 0.02
Усиление стен
253 | ТЕР06-01-015-07 | Установка закладных деталей весом: до 4 кг | 1 т | 0.0031 | 9665.26 | 2788.39 | 32.97 | 2.36 | 29.96 | 8.64 | 0.1 | 0.01 | 215.82 | 0.67 | 0.36
254 | ТЕРр53-15-03 | Ремонт лицевой поверхности наружных кирпичных стен при глубине заделки: в 1 кирпич площадью в одном месте до 1 м2 | 100 м2 отремонтированной поверхности стен | 0.013 | 20690.04 | 7046.11 | 222.77 | 31.44 | 268.97 | 91.6 | 2.9 | 0.41 | 606.9 | 7.89 | 2 | 0.03
255 | СЦМ-404-0005 | Кирпич керамический полнотелый одинарный, размером 250х120х65 мм, марка: 100 | 1000 шт | -0.1343 | 1046.04 |  |  |  | -140.48
256 | СЦМ-404-0162 | Кирпич силикатный полнотелый одинарный, размером 250х120х65 мм, марка: 100 | 1000 шт | 0.1343 | 716.27 |  |  |  | 96.2
Раздел 2. Новый Раздел
257 | СЦП1-4-26 | Разгрузочные работы при автомобильных перевозках Мусор строительный | за т груза | 83.9 | 2.52 |  |  |  | 211.43
258 | СЦП3-3-26-1 | Перевозка навалочных грузов автомобилями-самосвалами (работающими вне карьеров), расстояние перевозки 26 км класс груза 1 | 1 т | 83.9 | 22.7 |  |  |  | 1904.53
259 | СЦП1-3-26 | Погрузочные работы при автомобильных перевозках Мусор строительный | за т груза | 83.9 | 1.78 |  |  |  | 149.34
Итого прямые затраты по смете в ценах 2001г. | [8 empty] | 196460.6 | 20266.64 | 37403.68 | 3580.72 |  | 1616.03 |  | 257.82
Итого прямые затраты по смете с учетом коэффициентов к итогам | [8 empty] | 846297.3 | 140853.16 | 150369.19 | 24886.01 |  | 1616.03 |  | 257.82
В том числе, справочно:
Индекс инфляции 2 квартала 2009г ОЗП=6,95; ЭМ-ЗПМ=3,71; ЗПМ=6,95; МАТ=3,97 (Поз. 1-2, 66-67, 113, 139, 156, 165, 200-201, 211, 3, 17-18, 47-52, 55-57, 68, 90-95, 102-104, 127-128, 135-136, 159-160, 183-184, 191-193, 196-197, 224-225, 245-247, 4, 69.1, 5, 12, 6, 8, 70, 72, 114, 116, 140, 142, 167, 169, 213, 215, 7.1, 71.1, 115.1, 141.1, 168.1, 214.1, 9, 21-25, 38-39, 73, 77, 117, 121, 143, 147, 170, 174, 216, 244, 248, 40-41, 11, 13-16, 26-37, 74-76, 78-84, 86-89, 118-120, 122-126, 131-134, 144-146, 148-155, 163, 171-173, 175-182, 217-219, 228-234, 253, 164, 19-20, 53-54, 96-97, 129-130, 137-138, 161-162, 185-186, 198-199, 42, 85, 43-46, 98-101, 187-190, 235-238, 58, 65, 105, 112, 194, 202-206, 223, 226, 59, 106, 195, 207, 227, 60-64, 107-111, 158, 157, 166, 212, 254-256, 208-210, 220-222, 239-243, 249-252) | [8 empty] | 639031.22 | 120586.51 | 112965.51 | 21305.28
на мусор ПЗ=5,77 (Поз. 257, 259, 258) | [8 empty] | 10805.48
Накладные расходы | [8 empty] | 151490.14
В том числе, справочно:
80%*(0,9*0,94) ФОТ (от 2692,36) (Поз. 7.1, 71.1, 115.1, 141.1, 168.1, 214.1) | [8 empty] | 1822.19
80%*(0,94*0,9) ФОТ (от 5166,21) (Поз. 6, 8, 70, 72, 114, 116, 140, 142, 167, 169, 213, 215) | [8 empty] | 3496.49
80%*0,94 ФОТ (от 282,8) (Поз. 208-210) | [8 empty] | 212.67
83%*0,94 ФОТ (от 1700,8) (Поз. 60-64, 107-111, 158) | [8 empty] | 1326.96
86%*0,94 ФОТ (от 4611,12) (Поз. 157, 166, 212, 254) | [8 empty] | 3727.63
90%*(0,94*0,9) ФОТ (от 21308,63) (Поз. 3, 17-18, 47-52, 55-57, 68, 90-95, 102-104, 127-128, 135-136, 159-160, 183-184, 191-193, 196-197, 224-225, 245-247, 19-20, 53-54, 96-97, 129-130, 137-138, 161-162, 185-186, 198-199) | [8 empty] | 16224.39
95%*(0,9*0,94) ФОТ (от 158,25) (Поз. 4, 69.1) | [8 empty] | 127.19
95%*(0,94*0,9) ФОТ (от 25,23) (Поз. 5, 12) | [8 empty] | 20.28
105%*(0,9*0,94) ФОТ (от 30,09) (Поз. 164) | [8 empty] | 26.73
105%*(0,94*0,9) ФОТ (от 21663,78) (Поз. 40-41, 11, 13-16, 26-37, 74-76, 78-84, 86-89, 118-120, 122-126, 131-134, 144-146, 148-155, 163, 171-173, 175-182, 217-219, 228-234, 253, 239-243, 249) | [8 empty] | 19243.93
110%*(0,94*0,9) ФОТ (от 65643,65) (Поз. 1-2, 66-67, 113, 139, 156, 165, 200-201, 211) | [8 empty] | 61087.98
118%*(0,94*0,9) ФОТ (от 3864,83) (Поз. 220-222) | [8 empty] | 3858.26
120%*(0,94*0,9) ФОТ (от 2437,3) (Поз. 58, 65, 105, 112, 194, 202-206, 223, 226) | [8 empty] | 2474.35
122%*(0,94*0,9) ФОТ (от 13648,07) (Поз. 9, 21-25, 38-39, 73, 77, 117, 121, 143, 147, 170, 174, 216, 244, 248) | [8 empty] | 14086.17
123%*(0,94*0,9) ФОТ (от 20965,58) (Поз. 43-46, 98-101, 187-190, 235-238) | [8 empty] | 21816.78
130%*(0,94*0,9) ФОТ (от 214,06) (Поз. 42, 85) | [8 empty] | 235.42
142%*(0,94*0,9) ФОТ (от 332,7) (Поз. 250-252) | [8 empty] | 399.67
155%*(0,94*0,9) ФОТ (от 993,71) (Поз. 59, 106, 195, 207, 227) | [8 empty] | 1303.05
Сметная прибыль | [8 empty] | 101031.38
В том числе, справочно:
45%*0,85 ФОТ (от 7858,57) (Поз. 6, 8, 70, 72, 114, 116, 140, 142, 167, 169, 213, 215, 7.1, 71.1, 115.1, 141.1, 168.1, 214.1) | [8 empty] | 3005.91
50% ФОТ (от 282,8) (Поз. 208-210) | [8 empty] | 141.4
50%*0,85 ФОТ (от 183,48) (Поз. 4, 69.1, 5, 12) | [8 empty] | 77.98
55%*0,85 ФОТ (от 2025,57) (Поз. 239-243, 249) | [8 empty] | 946.95
63%*0,85 ФОТ (от 3864,83) (Поз. 220-222) | [8 empty] | 2069.62
65% ФОТ (от 1700,8) (Поз. 60-64, 107-111, 158) | [8 empty] | 1105.52
65%*0,85 ФОТ (от 22105,6) (Поз. 40-41, 11, 13-16, 26-37, 74-76, 78-84, 86-89, 118-120, 122-126, 131-134, 144-146, 148-155, 163, 171-173, 175-182, 217-219, 228-234, 253, 164, 58, 65, 105, 112, 194, 202-206, 223, 226) | [8 empty] | 12213.34
70% ФОТ (от 4611,12) (Поз. 157, 166, 212, 254) | [8 empty] | 3227.78
70%*0,85 ФОТ (от 66679,55) (Поз. 1-2, 66-67, 113, 139, 156, 165, 200-201, 211, 19-20, 53-54, 96-97, 129-130, 137-138, 161-162, 185-186, 198-199) | [8 empty] | 39674.33
75%*0,85 ФОТ (от 20965,58) (Поз. 43-46, 98-101, 187-190, 235-238) | [8 empty] | 13365.56
80%*0,85 ФОТ (от 13648,07) (Поз. 9, 21-25, 38-39, 73, 77, 117, 121, 143, 147, 170, 174, 216, 244, 248) | [8 empty] | 9280.69
85%*0,85 ФОТ (от 20272,73) (Поз. 3, 17-18, 47-52, 55-57, 68, 90-95, 102-104, 127-128, 135-136, 159-160, 183-184, 191-193, 196-197, 224-225, 245-247) | [8 empty] | 14647.05
89%*0,85 ФОТ (от 214,06) (Поз. 42, 85) | [8 empty] | 161.94
95%*0,85 ФОТ (от 332,7) (Поз. 250-252) | [8 empty] | 268.66
100%*0,85 ФОТ (от 993,71) (Поз. 59, 106, 195, 207, 227) | [8 empty] | 844.65
Итоги по смете:
Итого | [8 empty] | 1098818.82 |  |  |  |  | 1616.03 |  | 257.82
В том числе:
Материалы | [8 empty] | 544269.47
Машины и механизмы | [8 empty] | 150369.19
ФОТ | [8 empty] | 165739.17
Накладные расходы | [8 empty] | 151490.14
Сметная прибыль | [8 empty] | 101031.38
Зимние удорожания 2,07% | [8 empty] | 22745.55
Итого | [8 empty] | 1121564.37
Непредвиденные 2% | [8 empty] | 22431.29
Итого с непредвиденными | [8 empty] | 1143995.66
Технический надзор 3,3% | [8 empty] | 37751.86
ВСЕГО по смете | [8 empty] | 1181747.52 |  |  |  |  | 1616.03 |  | 257.82
Составил
Проверил