## Локальная смета
| СОГЛАСОВАНО: | [11 empty] | УТВЕРЖДАЮ:
| _____________________________ | [11 empty] | __________________________
| " _____ " ________________ 200_ г. | [11 empty] | "____" ______________200_ г.
МОУ СОШ № 6
(наименование стройки)
ЛОКАЛЬНЫЙ СМЕТНЫЙ РАСЧЕТ №
(локальная смета)
|  | на | СОШ № 6 хоз-пит водопровод
(наименование работ и затрат, наименование объекта)
Основание:
|  |  | Сметная стоимость строительных работ ___________________________________________________________ | [5 empty] | ___________________________535257,26 |  | руб.
|  |  | Средства на оплату труда ___________________________________________________________ | [5 empty] | ___________________________101304,95 |  | руб.
|  |  | Сметная трудоемкость ___________________________________________________________ | [5 empty] | ___________________________________________________________1039,27 |  | чел.час
Составлен(а) в текущих (прогнозных) ценах по состоянию на _______200_ г.
№ пп | Обоснование | Наименование | Ед. изм. | Кол. | Стоимость единицы, руб. |  |  |  | Общая стоимость, руб. |  |  |  | Т/з осн. раб.на ед. | Т/з осн. раб. Всего | Т/з мех. на ед. | Т/з мех. Всего
[5 empty] | Всего | В том числе |  |  | Всего | В том числе
[6 empty] | Осн.З/п | Эк.Маш | З/пМех |  | Осн.З/п | Эк.Маш | З/пМех
1 | 2 | 3 | 4 | 5 | 6 | 7 | 8 | 9 | 10 | 11 | 12 | 13 | 14 | 15 | 16 | 17
Раздел 1. Новый Раздел
1 | ТЕР16-04-002-02 | Прокладка трубопроводов водоснабжения из напорных полиэтиленовых труб низкого давления среднего типа наружным диаметром 25 мм | 100 м трубопровода | 1.8 | 3929 | 2108.43 | 850.3 | 128.9 | 7072.2 | 3795.17 | 1530.54 | 232.02 | 149.64 | 269.35 | 8.42 | 15.16
2 | ТЕР16-04-002-03 | Прокладка трубопроводов водоснабжения из напорных полиэтиленовых труб низкого давления среднего типа наружным диаметром 32 мм | 100 м трубопровода | 0.55 | 3425.22 | 1716.16 | 496.54 | 74.2 | 1883.87 | 943.89 | 273.1 | 40.81 | 121.8 | 66.99 | 4.94 | 2.72
3 | ТЕР16-04-002-03 | Прокладка трубопроводов водоснабжения из напорных полиэтиленовых труб низкого давления среднего типа наружным диаметром 32 мм | 100 м трубопровода | 1.06 | 3425.22 | 1716.16 | 496.54 | 74.2 | 3630.73 | 1819.13 | 526.33 | 78.65 | 121.8 | 129.11 | 4.94 | 5.24
4 | ТЕР16-04-002-04 | Прокладка трубопроводов водоснабжения из напорных полиэтиленовых труб низкого давления среднего типа наружным диаметром 40 мм | 100 м трубопровода | 0.1 | 4812.96 | 2288.22 | 623.44 | 92.75 | 481.3 | 228.82 | 62.34 | 9.28 | 162.4 | 16.24 | 6.21 | 0.62
5 | ТЕР16-04-002-08 | Прокладка трубопроводов водоснабжения из напорных полиэтиленовых труб низкого давления среднего типа наружным диаметром 90 мм | 100 м трубопровода | 0.1 | 9259.12 | 1961.85 | 1503.77 | 227 | 925.91 | 196.19 | 150.38 | 22.7 | 145 | 14.5 | 14.91 | 1.49
6 | ТЕР16-04-002-09 | Прокладка трубопроводов водоснабжения из напорных полиэтиленовых труб низкого давления среднего типа наружным диаметром 110 мм | 100 м трубопровода | 0.1 | 11728.16 | 1742.12 | 1509.65 | 227.31 | 1172.82 | 174.21 | 150.97 | 22.73 | 128.76 | 12.88 | 14.98 | 1.5
7 | Перм.строит.ведом | Кран 11б27п д15мм | шт | 44 | 22.52 |  |  |  | 990.88
7.1 | Перм.строит.ведом | Кран 11б27п д15мм | шт | 44 | 22.52 |  |  |  | 990.88
7.2 | Перм.строит.ведом | Кран 11б27п д20мм | шт | 7 | 35.72 |  |  |  | 250.04
7.3 | Перм.строит.ведом | Кран 11б27п д25мм | шт | 5 | 51.66 |  |  |  | 258.3
7.4 | Перм.строит.ведом | Кран 11б27п д32мм | шт | 1 | 107.75 |  |  |  | 107.75
8 | ТЕР16-05-001-12 | Установка задвижек фланцевых на трубопроводах из стальных труб диаметром до 100 мм | 1 шт | 1 | 729.94 | 37.6 | 9.94 | 0.31 | 729.94 | 37.6 | 9.94 | 0.31 | 2.91 | 2.91 | 0.04 | 0.04
9 | ТЕР16-07-001-02 | Установка кранов поливочных, диаметром 25 мм | 1 кран | 22 | 761.13 | 4.1 |  |  | 16744.86 | 90.2 |  |  | 0.3 | 6.6
10 | СЦМ-103-9001-407 | Муфты диам.20мм | шт | 20 | 1.51 |  |  |  | 30.2
11 | СЦМ-103-9001-439 | Муфта комбинированная (внутр.резьба), 20 мм х 1/2" | шт | 18 | 19.24 |  |  |  | 346.32
12 | СЦМ-103-9001-418 | Тройники диам.20мм | шт | 18 | 2.58 |  |  |  | 46.44
13 | СЦМ-103-9001-452 | Тройники комбинированные (внутр.резьба), 20 мм х 1/2" х 20мм | шт | 18 | 24.69 |  |  |  | 444.42
14 | СЦМ-103-9001-411 | Угольники 90, диам.20мм | шт | 18 | 1.97 |  |  |  | 35.46
15 | СЦМ-103-9001-448 | Угольник комбинированный (внутр.резьба), 20 мм х 1/2" | шт | 18 | 20.76 |  |  |  | 373.68
16 | СЦМ-103-9001-408 | Муфты диам.25мм | шт | 5 | 1.97 |  |  |  | 9.85
17 | СЦМ-103-9001-411 | Угольники 90, диам.20мм | шт | 5 | 1.97 |  |  |  | 9.85
18 | СЦМ-103-9001-419 | Тройники диам.25мм | шт | 5 | 4 |  |  |  | 20
19 | СЦМ-103-9001-425 | Тройники переходные 25 х 20 х 25 мм | шт | 5 | 5.6 |  |  |  | 28
20 | СЦМ-103-9001-412 | Угольники 90, диам.25мм | шт | 5 | 3.35 |  |  |  | 16.75
21 | СЦМ-103-9001-450 | Угольник комбинированный (внутр.резьба), 25 мм х 3/4" | шт | 5 | 34.54 |  |  |  | 172.7
22 | СЦМ-103-9001-409 | Муфты диам.32мм | шт | 8 | 3.03 |  |  |  | 24.24
23 | СЦМ-103-9001-442 | Муфта комбинированная (внутр.резьба), 32 мм х 1" | шт | 8 | 40.45 |  |  |  | 323.6
24 | СЦМ-103-9001-420 | Тройники диам.32мм | шт | 8 | 6.37 |  |  |  | 50.96
25 | СЦМ-103-9001-426 | Тройники переходные 32 х 20 х 32 мм | шт | 7 | 6.06 |  |  |  | 42.42
26 | СЦМ-103-9001-413 | Угольники 90, диам.32мм | шт | 7 | 4.54 |  |  |  | 31.78
27 | СЦМ-103-9001-451 | Угольник комбинированный (внутр.резьба), 32 мм х 1" | шт | 7 | 63.78 |  |  |  | 446.46
28 | СЦМ-103-9001-410 | Муфты диам.40мм | шт | 1 | 7.57 |  |  |  | 7.57
29 | СЦМ-103-9001-424 | Муфты переходные 40 х 20 мм, 40 х 25 мм, 40 х 32 мм | шт | 1 | 7.42 |  |  |  | 7.42
30 | СЦМ-103-9001-421 | Тройники диам.40мм | шт | 1 | 15.15 |  |  |  | 15.15
31 | Перм.строит.ведом | Муфта д90мм | шт | 1 | 29.87 |  |  |  | 29.87
32 | Перм.строит.ведом | Тройник д90мм | шт | 1 | 66.22 |  |  |  | 66.22
33 | Перм.строит.ведом | Муфта переходная д90мм | шт | 1 | 32.83 |  |  |  | 32.83
34 | Перм.строит.ведом | Угольник д90мм | шт | 1 | 50.17 |  |  |  | 50.17
35 | СЦМ-534-9510-1 | Соединительный элемент "сталь-полиэтилен", диаметром 63 мм | шт | 10 | 168.3 |  |  |  | 1683
36 | СЦМ-534-9510-2 | Соединительный элемент "сталь-полиэтилен", диаметром 110 мм | шт | 3 | 255.51 |  |  |  | 766.53
37 | ТЕР16-06-001-02 | Установка водомерных узлов, поставляемых на место монтажа собранными в блоки, с обводной линией диаметром ввода до 100 мм, диаметром водомера до 80 мм | 1 узел | 1 | 7826.3 | 189.54 | 31.3 | 1.73 | 7826.3 | 189.54 | 31.3 | 1.73 | 14.67 | 14.67 | 0.22 | 0.22
38 | ТЕР18-06-007-01 | Установка фильтров диаметром 25 мм | 10 фильтров | 0.1 | 3628.61 | 109.45 | 56.34 | 0.16 | 362.86 | 10.95 | 5.63 | 0.02 | 8.18 | 0.82 | 0.36 | 0.04
39 | ТЕР26-01-017-01 | Изоляция трубопроводов изделиями из вспененного каучука ("Армофлекс"), вспененного полиэтилена ("Термофлекс") трубками | 10 м трубопроводов | 24 | 450.98 | 49.6 | 20.2 |  | 10823.52 | 1190.4 | 484.8 |  | 3.52 | 84.48 | 0.25 | 6
40 | ТЕР26-01-017-01 | Демонтаж изоляция из скорлупы КОЭФ. К ПОЗИЦИИ: Новый коэффициент ПЗ=0,6; ОЗП=0,6; ЭМ=0,6; ЗПМ=0,6; МАТ=0; ТЗ=0,6; ТЗМ=0,6 | 10 м трубопроводов | 17 | 41.88 | 29.76 | 12.12 |  | 711.96 | 505.92 | 206.04 |  | 2.11 | 35.87 | 0.15 | 2.55
41 | ТЕР16-07-003-01 | Врезки в действующие внутренние сети трубопроводов отопления и водоснабжения диаметром 15 мм | 1 врезка | 4 | 97.84 | 62.84 | 6.27 |  | 391.36 | 251.36 | 25.08 |  | 4.46 | 17.84 | 0.01 | 0.04
42 | ТЕР16-07-003-03 | Врезки в действующие внутренние сети трубопроводов отопления и водоснабжения диаметром 25 мм | 1 врезка | 4 | 119.65 | 62.84 | 6.27 |  | 478.6 | 251.36 | 25.08 |  | 4.46 | 17.84 | 0.01 | 0.04
43 | ТЕР16-07-003-04 | Врезки в действующие внутренние сети трубопроводов отопления и водоснабжения диаметром 32 мм | 1 врезка | 1 | 140.52 | 62.84 | 6.27 |  | 140.52 | 62.84 | 6.27 |  | 4.46 | 4.46 | 0.01 | 0.01
44 | ТЕР16-07-003-08 | Врезки в действующие внутренние сети трубопроводов отопления и водоснабжения диаметром 100 мм | 1 врезка | 2 | 726.73 | 102.05 | 15.39 | 0.31 | 1453.46 | 204.1 | 30.78 | 0.62 | 7.46 | 14.92 | 0.03 | 0.06
45 | ТЕРр57-02-09 | Разборка покрытий полов дощатых | 100 м2 покрытий | 0.2 | 459.3 | 424.36 | 34.94 | 11.76 | 91.86 | 84.87 | 6.99 | 2.35 | 38.3 | 7.66 | 0.86 | 0.17
46 | ТЕР11-01-033-02 | Устройство покрытий дощатых толщиной 36 мм | 100 м2 покрытий | 0.2 | 8828.76 | 810.53 | 135.59 | 10.4 | 1765.75 | 162.11 | 27.12 | 2.08 | 66.71 | 13.34 | 1.86 | 0.37
47 | СЦМ-203-0346 | Доски для покрытия полов со шпунтом и гребнем из древесины антисептированные тип ДП-35, толщиной 35 мм, шириной без гребня от 100 до 140 мм | м3 | -0.742 | 2067.97 |  |  |  | -1534.43
48 | ТЕР11-01-017-02 | Демонтаж мраморного покрытия КОЭФ. К ПОЗИЦИИ: Новый коэффициент ПЗ=0,6; ОЗП=0,6; ЭМ=0,6; ЗПМ=0,6; МАТ=0; ТЗ=0,6; ТЗМ=0,6 | 100 м2 покрытия | 0.14 | 1604.83 | 1334.21 | 270.62 | 17.15 | 224.68 | 186.79 | 37.89 | 2.4 | 104.56 | 14.64 | 1.39 | 0.19
49 | ТЕР11-01-017-02 | Устройство покрытий мозаичных терраццо, толщиной 20 мм без рисунка | 100 м2 покрытия | 0.14 | 3811.3 | 2223.69 | 451.03 | 28.59 | 533.58 | 311.32 | 63.14 | 4 | 174.27 | 24.4 | 2.31 | 0.32
50 | ТЕРр69-01-01 | Пробивка отверстий в кирпичных стенах для водогазопроводных труб вручную при толщине стен в 0,5 кирпича | 100 отверстий | 0.28 | 559.54 | 559.54 |  |  | 156.67 | 156.67 |  |  | 50.5 | 14.14
51 | ТЕРр69-01-03 | Пробивка отверстий в кирпичных стенах для водогазопроводных труб вручную при толщине стен в 1,5 кирпича | 100 отверстий | 0.2 | 1326.28 | 1326.28 |  |  | 265.26 | 265.26 |  |  | 119.7 | 23.94
52 | ТЕРр69-04-01 | Заделка отверстий в местах прохода трубопроводов в стенах и перегородках оштукатуренных | 100 отверстий | 0.48 | 1224.65 | 955.72 | 2.03 | 0.68 | 587.83 | 458.75 | 0.97 | 0.33 | 78.66 | 37.76 | 0.05 | 0.02
53 | ТЕР46-03-010-06 | Пробивка в бетонных потолках толщиной 100 мм отверстий площадью до 500 см2 КОЭФ. К ПОЗИЦИИ: 3.3 При пробивке отверстий в конструкциях толщиной 150-200мм ОЗП=1,75; ЭМ=1,75; ЗПМ=1,75; ТЗ=1,75; ТЗМ=1,75; 3.4 При пробивке проемов, отверстий и борозд в железобетонных конструкциях ОЗП=1,1; ЭМ=1,1; ЗПМ=1,1; ТЗ=1,1; ТЗМ=1,1 | 100 отверстий | 0.1 | 16312.89 | 3854.7 | 12458.19 | 1079.97 | 1631.29 | 385.47 | 1245.82 | 108 | 284.9 | 28.49 | 78.95 | 7.9
54 | ТЕР46-03-017-01 | Заделка отверстий, гнезд и борозд в перекрытиях железобетонных площадью до 0,1 м2 | 1 м3 заделки | 0.07 | 1845.83 | 634.89 | 19.91 |  | 129.21 | 44.44 | 1.39 |  | 55.16 | 3.86 | 0.24 | 0.02
55 | ТЕРр65-14-03 | Разборка трубопроводов из водогазопроводных труб в зданиях и сооружениях на сварке диаметром до 50 мм | 100 м трубопроводов | 1.76 | 565.31 | 529.74 | 12.74 |  | 994.95 | 932.34 | 22.42 |  | 43.6 | 76.74
56 | ТЕРр65-03-17 | Снятие водомерных узлов массой д0 100 кг | 100 шт. арматуры | 0.01 | 2224.51 | 1295.19 | 929.32 | 116.55 | 22.25 | 12.96 | 9.29 | 1.17 | 106.6 | 1.07 | 8.52 | 0.09
57 | ТЕР07-05-030-11 | Демонтаж плит перекрытия канала КОЭФ. К ПОЗИЦИИ: Новый коэффициент ПЗ=0,8; ОЗП=0,8; ЭМ=0,8; ЗПМ=0,8; МАТ=0; ТЗ=0,8; ТЗМ=0,8 | 100 шт. сборных конструкций | 0.1 | 1493.18 | 1266.88 | 226.3 | 39.62 | 149.32 | 126.69 | 22.63 | 3.96 | 98.06 | 9.81 | 2.52 | 0.25
58 | ТЕР07-05-030-11 | Установка мелких конструкций (подоконников, сливов, парапетов и др.), массой до 0,5 т | 100 шт. сборных конструкций | 0.1 | 3045.87 | 1583.6 | 282.88 | 49.52 | 304.59 | 158.36 | 28.29 | 4.95 | 122.57 | 12.26 | 3.15 | 0.32
59 | ТЕР46-03-008-02 | Устройство ниш в кирпичных стенах глубиной до 25 см | 10 м2 ниш | 0.01 | 2192.52 | 617.58 | 1574.94 | 136.53 | 21.93 | 6.18 | 15.75 | 1.37 | 48.4 | 0.48 | 9.98 | 0.1
60 | ТЕР10-05-008-05 | Ограждение стояков из ЦСП | 1 м2 стены | 34 | 113.15 | 23.26 | 0.62 | 0.06 | 3847.1 | 790.84 | 21.08 | 2.04 | 1.8 | 61.2 | 0.004 | 0.14
Итого прямые затраты по смете в ценах 2001г. | [8 empty] | 71731.79 | 14034.73 | 5021.36 | 541.52 |  | 1039.27 |  | 45.62
Итого прямые затраты по смете с учетом коэффициентов к итогам | [8 empty] | 327047.68 | 97541.39 | 20383.77 | 3763.56 |  | 1039.27 |  | 45.62
В том числе, справочно:
ОЗП=6,95; ЭМ-ЗПМ=3,71; ЗПМ=6,95; МАТ=3,97 (Поз. 1-6, 8-9, 37-38, 41-44, 7-7.4, 10-36, 39-40, 45, 47, 46, 48-54, 59, 55-58, 60) | [8 empty] | 255315.89 | 83506.64 | 15362.41 | 3222.04
Накладные расходы | [8 empty] | 82553
В том числе, справочно:
95%*0,846 ФОТ (от 88603,96) (Поз. 1-6, 8-9, 37-38, 41-44, 39-40, 45, 47, 46, 48-49, 53-54, 59, 57-58, 60) | [8 empty] | 71211.01
95%*0,94 ФОТ (от 12700,99) (Поз. 50-52, 55-56) | [8 empty] | 11341.99
Сметная прибыль | [8 empty] | 44007.17
В том числе, справочно:
50% ФОТ (от 12700,99) (Поз. 50-52, 55-56) | [8 empty] | 6350.5
50%*0,85 ФОТ (от 88603,96) (Поз. 1-6, 8-9, 37-38, 41-44, 39-40, 45, 47, 46, 48-49, 53-54, 59, 57-58, 60) | [8 empty] | 37656.67
Итоги по смете:
Сантехнические работы - внутренние (трубопроводы, водопровод, канализация, отопление, газоснабжение, вентиляция и кондиционирование воздуха) | [8 empty] | 271058.46 |  |  |  |  | 589.13 |  | 27.18
Материалы | [8 empty] | 30607.67
Теплоизоляционные работы | [8 empty] | 65156.93 |  |  |  |  | 120.35 |  | 8.55
Полы | [8 empty] | -4723.47 |  |  |  |  | 7.66 |  | 0.17
Полы | [8 empty] | 17692.27 |  |  |  |  | 52.38 |  | 0.88
Прочие ремонтно-строительные работы | [8 empty] | 15163.37 |  |  |  |  | 75.84 |  | 0.02
Работы по реконструкции зданий и сооружений (усиление и замена существующих конструкций, разборка и возведение отдельных конструктивных элементов) | [8 empty] | 13059.73 |  |  |  |  | 32.83 |  | 8.02
Внутренние санитарно-технические работы: демонтаж и разборка | [8 empty] | 16013.94 |  |  |  |  | 77.81 |  | 0.09
Бетонные и железобетонные сборные конструкции в жилищно-гражданском строительстве | [8 empty] | 5177.36 |  |  |  |  | 22.07 |  | 0.57
Деревянные конструкции | [8 empty] | 24401.59 |  |  |  |  | 61.2 |  | 0.14
Итого | [8 empty] | 453607.85 |  |  |  |  | 1039.27 |  | 45.62
В том числе:
Материалы | [8 empty] | 209122.52
Машины и механизмы | [8 empty] | 20383.77
ФОТ | [8 empty] | 101304.95
Накладные расходы | [8 empty] | 82553
Сметная прибыль | [8 empty] | 44007.17
НДС 18% | [8 empty] | 81649.41
ВСЕГО по смете | [8 empty] | 535257.26 |  |  |  |  | 1039.27 |  | 45.62
Составил
Проверил