## Локальная смета
| СОГЛАСОВАНО: | [11 empty] | УТВЕРЖДАЮ:
| _____________________________ | [11 empty] | __________________________
| " _____ " ________________ 200_ г. | [11 empty] | "____" ______________200_ г.
МОУ СОШ № 6
(наименование стройки)
ЛОКАЛЬНЫЙ СМЕТНЫЙ РАСЧЕТ №
(локальная смета)
|  | на | МОУ СОШ № 6 автоматика приточных систем
(наименование работ и затрат, наименование объекта)
Основание:
|  |  | Сметная стоимость монтажных работ ___________________________________________________________ | [5 empty] | ___________________________134620,22 |  | руб.
|  |  | Средства на оплату труда ___________________________________________________________ | [5 empty] | ___________________________13365,76 |  | руб.
|  |  | Сметная трудоемкость ___________________________________________________________ | [5 empty] | ___________________________________________________________132,88 |  | чел.час
Составлен(а) в текущих (прогнозных) ценах по состоянию на _______200_ г.
№ пп | Обоснование | Наименование | Ед. изм. | Кол. | Стоимость единицы, руб. |  |  |  | Общая стоимость, руб. |  |  |  | Т/з осн. раб.на ед. | Т/з осн. раб. Всего | Т/з мех. на ед. | Т/з мех. Всего
[5 empty] | Всего | В том числе |  |  | Всего | В том числе
[6 empty] | Осн.З/п | Эк.Маш | З/пМех |  | Осн.З/п | Эк.Маш | З/пМех
1 | 2 | 3 | 4 | 5 | 6 | 7 | 8 | 9 | 10 | 11 | 12 | 13 | 14 | 15 | 16 | 17
Раздел 1.
1 | ТЕРм11-03-001-02 | Монтаж терморегурирующего устройства | шт. | 4 | 16.61 | 14.51 |  |  | 66.44 | 58.04 |  |  | 1.03 | 4.12
2 | Прайс лист | Терморегурирующее устройство ТУДЭ-1м | шт. | 2 | 523.48 |  |  |  | 1046.96
3 | Прайс лист | То же,ТУДЭ-2М1 | шт. | 2 | 1525.42 |  |  |  | 3050.84
4 | ТЕРм11-03-001-01 | Установка термометра технического | шт. | 6 | 8.26 | 7.33 |  |  | 49.56 | 43.98 |  |  | 0.52 | 3.12
5 | Прайс лист | Термометр ТТУ 4.1-240-141 | шт. | 2 | 355.93 |  |  |  | 711.86
6 | Прайс лист | Термометр ТТУ 2.1-240-201 | шт. | 4 | 237.29 |  |  |  | 949.16
7 | ТЕРм08-02-411-01 | Рукав металлический, наружный диаметр, мм, до: 48 | 100 м | 0.6 | 3184.47 | 464.29 | 247.38 | 4.04 | 1910.68 | 278.57 | 148.43 | 2.42 | 34.7 | 20.82 | 0.44 | 0.26
8 | СЦМ-101-2162 | Рукава металлические диаметром 27 мм РЗ-Ц-Х | м | 60 | 13.5 |  |  |  | 810
9 | ТЕРм08-02-412-01 | Затягивание проводов в проложенные трубы и металлические рукава. Провод первый одножильный или многожильный в общей оплетке, суммарное сечение, мм2, до: 2,5 | 100 м | 0.66 | 335.62 | 75.06 | 2.31 | 0.18 | 221.51 | 49.54 | 1.52 | 0.12 | 5.61 | 3.7 | 0.02 | 0.01
10 | ТЕРм08-02-412-09 | Затягивание проводов в проложенные трубы и металлические рукава. Провод каждый последующий одножильный или многожильный в общей оплетке, суммарное сечение, мм2, до: 6 | 100 м | 2.04 | 240.96 | 30.64 | 2.31 | 0.18 | 491.56 | 62.51 | 4.71 | 0.37 | 2.29 | 4.67 | 0.02 | 0.04
11 | ТЕРм08-02-146-01 | Кабели до 35 кв с креплением накладными скобами, масса 1 м кабеля, кг, до: 0,5 | 100 м кабеля | 0.5 | 2475.31 | 201.1 | 1001.06 | 132.06 | 1237.66 | 100.55 | 500.53 | 66.03 | 14.7 | 7.35 | 8.6 | 4.3
12 | СЦМ-503-0022 | Кабели контрольные с медными жилами с поливинилхлоридной изоляцией и оболочкой марки КВВГ 5х1.5 мм2 | 1000 м | 0.02 | 6874.11 |  |  |  | 137.48
13 | СЦМ-503-0023 | Кабели контрольные с медными жилами с поливинилхлоридной изоляцией и оболочкой марки КВВГ 7х1.5 мм2 | 1000 м | 0.01 | 8997.85 |  |  |  | 89.98
14 | СЦМ-503-0024 | Кабели контрольные с медными жилами с поливинилхлоридной изоляцией и оболочкой марки КВВГ 10х1.5 мм2 | 1000 м | 0.01 | 12919.49 |  |  |  | 129.19
15 | СЦМ-501-0586-72 | Кабели силовые на напряжение 660 В с медными жилами с поливинилхлоридной изоляцией и оболочкой марки ВВГ 4х1.5 мм2 | 1000 м | 0.01 | 6829.15 |  |  |  | 68.29
16 | СЦМ-507-0245 | Провода силовые для электрических установок на напряжение до 450 В с медной жилой марки ПВ1, сечением 1.5 мм2 | 1000 м | 0.2 | 953.71 |  |  |  | 190.74
17 | СЦМ-507-0243 | Провода силовые для электрических установок на напряжение до 450 В с медной жилой марки ПВ1, сечением 1 мм2 | 1000 м | 0.07 | 759.42 |  |  |  | 53.16
18 | ТЕРм08-02-407-01 | Труба стальная по установленным конструкциям, по стенам с креплением скобами, диаметр, мм, до: 25 | 100 м | 0.06 | 2406.93 | 412.1 | 906.86 | 376.24 | 144.42 | 24.73 | 54.41 | 22.57 | 30.8 | 1.85 | 20.9 | 1.25
19 | СЦМ-103-0130 | Трубы электросварные стальные прямошовные со снятой фаской диаметром от 20 до 377 мм из стали марок БСт2кп-БСт4кп и БСт2пс-БСт4пс наружный диаметр 32 мм толщина стенки 2.2 мм | м | 6 | 9.68 |  |  |  | 58.08
20 | ТЕРм08-03-532-04 | Пост управления кнопочный общего назначения, устанавливаемый на конструкции на стене или колонне, количество элементов поста, до: 3 | шт. | 6 | 148.63 | 24.35 | 1.61 | 0.02 | 891.78 | 146.1 | 9.66 | 0.12 | 1.8 | 10.8 | 0.002 | 0.01
21 | сцм-549-5020 | Посты управления кнопочные ПКУ 15,19,131 | шт | 2 | 90.51 |  |  |  | 181.02
22 | сцм-549-5020 | Посты управления кнопочные ПКЕ 15,19,131 | шт | 4 | 90.51 |  |  |  | 362.04
23 | ТЕРм10-06-037-08 | Монтаж коробок соединительных | шт. | 4 | 14.93 | 13.24 | 0.48 |  | 59.72 | 52.96 | 1.92 |  | 1.09 | 4.36
24 | СЦМ-549-4137-49 | Коробка У-409 соединительная | шт | 2 | 20.44 |  |  |  | 40.88
26 | ТЕРм11-06-001-01 | Монтаж щита автоматики | шт. | 2 | 191.88 | 64.94 | 9.33 | 0.74 | 383.76 | 129.88 | 18.66 | 1.48 | 5.15 | 10.3 | 0.07 | 0.14
27 | Прайс лист | Щит автоматики АОВН-002 | шт | 2 | 829.68 |  |  |  | 1659.36
28 | ТЕРм08-03-522-01 | Переключатель на плите с центральной или боковой рукояткой или управлением штангой, устанавливаемый на металлическом основании, однополюсный на ток, А, до: 250 | шт. | 2 | 125.09 | 24.48 | 1.2 | 0.07 | 250.18 | 48.96 | 2.4 | 0.14 | 1.62 | 3.24 | 0.008 | 0.02
29 | СЦМ-549-5003. | Переключатель управления | шт | 2 | 153.1 |  |  |  | 306.2
30 | ТЕРм08-03-532-01 | Пост управления кнопочный общего назначения, устанавливаемый на конструкции на полу, количество элементов поста, до: 3 | шт. | 4 | 137.35 | 25.3 | 1 | 0.06 | 549.4 | 101.2 | 4 | 0.24 | 1.87 | 7.48 | 0.006 | 0.02
31 | Прайс лист | Кнопка управления КЕ-011 | шт | 4 | 42.47 |  |  |  | 169.88
32 | ТЕРм08-03-543-02 | Светофор с количеством ламп до трех, устанавливаемый на конструкции на: стене, колонне или балке | шт. | 8 | 116.3 | 32.25 | 5.18 | 0.07 | 930.4 | 258 | 41.44 | 0.56 | 2.41 | 19.28 | 0.008 | 0.06
33 | Прайс лист | Арматура стетовая АС с лампами | шт | 8 | 19.08 |  |  |  | 152.64
34 | ТЕРм11-02-001-01 | Установка реле времени | шт. | 12 | 15.46 | 14.51 |  |  | 185.52 | 174.12 |  |  | 1.03 | 12.36
35 | Прайс лист | реле ВЛ-56 | шт | 2 | 1308.81 |  |  |  | 2617.62
36 | Прайс лист | реле времени ПЭ-37-4 | шт | 10 | 90.17 |  |  |  | 901.7
37 | ТЕРм08-03-526-03 | Выключатели установочные автоматические (автоматы) или неавтоматические. Автомат одно-, двух-, трехполюсный, устанавливаемый на конструкции на стене или колонне, на ток, А, до: 250 | шт. | 2 | 352.91 | 40.57 | 3.04 | 0.11 | 705.82 | 81.14 | 6.08 | 0.22 | 2.76 | 5.52 | 0.012 | 0.02
38 | СЦМ-545-0031. | Выключатель автоматический 63 А, тип-С | шт | 2 | 112.85 |  |  |  | 225.7
39 | ТЕРм11-06-002-01 | Электрические проводки в щитах и пультах: шкафных и панельных | 100 м | 1.5 | 163.2 | 145.72 |  |  | 244.8 | 218.58 |  |  | 9.27 | 13.91
40 | СЦМ-507-0262 | Провода силовые для электрических установок на напряжение до 450 В с медной жилой марки ПВ3, сечением 1 мм2 | 1000 м | 0.15 | 754.66 |  |  |  | 113.2
Итого прямые затраты по смете в ценах 2001г. | [8 empty] | 22349.19 | 1828.86 | 793.76 | 94.27 |  | 132.88 |  | 6.13
Итого прямые затраты по смете с учетом коэффициентов к итогам | [8 empty] | 94275.34 | 12710.58 | 3250.28 | 655.18 |  | 132.88 |  | 6.13
В том числе, справочно:
ОЗП=6,95; ЭМ-ЗПМ=3,71; ЗПМ=6,95; МАТ=3,97 (Поз. 1-6, 26, 34-36, 38-40, 7-22, 27-28, 30-33, 37, 23-25, 29) | [8 empty] | 71926.15 | 10881.72 | 2456.52 | 560.91
Накладные расходы | [8 empty] | 11339.4
В том числе, справочно:
80%*0,94 ФОТ (от 4351,26) (Поз. 1-6, 26, 34-36, 38-40) | [8 empty] | 3272.15
95%*0,94 ФОТ (от 8646,43) (Поз. 7-22, 27-28, 30-33, 37) | [8 empty] | 7721.26
100%*0,94 ФОТ (от 368,07) (Поз. 23-25, 29) | [8 empty] | 345.99
Сметная прибыль | [8 empty] | 8470.19
В том числе, справочно:
60% ФОТ (от 4351,26) (Поз. 1-6, 26, 34-36, 38-40) | [8 empty] | 2610.76
65% ФОТ (от 9014,5) (Поз. 7-22, 27-28, 30-33, 37, 23-25, 29) | [8 empty] | 5859.43
Итоги по смете:
Монтаж оборудования | [8 empty] | 49616.22 |  |  |  |  | 43.81 |  | 0.14
Электромонтажные работы на других объектах | [8 empty] | 62111.16 |  |  |  |  | 84.71 |  | 5.99
Прокладка и монтаж сетей связи | [8 empty] | 2357.55 |  |  |  |  | 4.36
Итого | [8 empty] | 114084.93 |  |  |  |  | 132.88 |  | 6.13
В том числе:
Материалы | [8 empty] | 78314.48
Машины и механизмы | [8 empty] | 3250.28
ФОТ | [8 empty] | 13365.76
Накладные расходы | [8 empty] | 11339.4
Сметная прибыль | [8 empty] | 8470.19
НДС 18% | [8 empty] | 20535.29
ВСЕГО по смете | [8 empty] | 134620.22 |  |  |  |  | 132.88 |  | 6.13
Составил
Проверил