## Локальная смета
| СОГЛАСОВАНО: | [11 empty] | УТВЕРЖДАЮ:
| _____________________________ | [11 empty] | __________________________
| " _____ " ________________ 200_ г. | [11 empty] | "____" ______________200_ г.
МОУ СОШ № 6 г.Пермь
(наименование стройки)
ЛОКАЛЬНЫЙ СМЕТНЫЙ РАСЧЕТ №
(локальная смета)
|  | на | МОУ СОШ № 6 Вентиляция
(наименование работ и затрат, наименование объекта)
Основание:
|  |  | Сметная стоимость ___________________________________________________________ | [5 empty] | ___________________________1028503,28 |  | руб.
|  |  | строительных работ ___________________________________________________________ | [5 empty] | ___________________________________________________________811286,58 |  | руб.
|  |  | монтажных работ ___________________________________________________________ | [5 empty] | ___________________________________________________________60326,37 |  | руб.
|  |  | Средства на оплату труда ___________________________________________________________ | [5 empty] | ___________________________51838,37 |  | руб.
|  |  | Сметная трудоемкость ___________________________________________________________ | [5 empty] | ___________________________________________________________583,5 |  | чел.час
Составлен(а) в текущих (прогнозных) ценах по состоянию на _______200_ г.
№ пп | Обоснование | Наименование | Ед. изм. | Кол. | Стоимость единицы, руб. |  |  |  | Общая стоимость, руб. |  |  |  | Т/з осн. раб.на ед. | Т/з осн. раб. Всего | Т/з мех. на ед. | Т/з мех. Всего
[5 empty] | Всего | В том числе |  |  | Всего | В том числе
[6 empty] | Осн.З/п | Эк.Маш | З/пМех |  | Осн.З/п | Эк.Маш | З/пМех
1 | 2 | 3 | 4 | 5 | 6 | 7 | 8 | 9 | 10 | 11 | 12 | 13 | 14 | 15 | 16 | 17
Раздел 1.
П-1
1 | ТЕР20-04-001-01 | Установка компактной приточной установки | 1 агрегат | 1 | 224.51 | 101.92 | 31.85 | 0.79 | 224.51 | 101.92 | 31.85 | 0.79 | 8.18 | 8.18 | 0.14 | 0.14
2 | прайс лист | Компактная приточная установка ALFA 300 | шт | 1 | 21161.43 |  |  |  | 21161.43
3 | ТЕР20-02-016-05 | Установка глушителей шума вентиляционных установок пластинчатых типа: ПП 2-2, ВП 2-2, размером пластин 200х500х1000 мм | 1 пластина | 1 | 696.31 | 11.73 | 2.94 |  | 696.31 | 11.73 | 2.94 |  | 0.93 | 0.93 | 0.01 | 0.01
4 | ТЕР20-02-004-02 | Установка клапанов обратных диаметром до 560 мм | 1 клапан | 1 | 1548.54 | 16.14 | 2.23 |  | 1548.54 | 16.14 | 2.23 |  | 1.28 | 1.28 | 0.01 | 0.01
5 | ТЕР20-02-003-09 | Установка решеток жалюзийных стальных регулирующих (РР) номер 5 размер 200х600 мм | 1 решетка | 1 | 437.76 | 14.93 | 2.44 |  | 437.76 | 14.93 | 2.44 |  | 1.17 | 1.17 | 0.01 | 0.01
6 | ТЕР20-02-003-04 | Установка решеток жалюзийных стальных штампованных нерегулируемых (РШ) номер 200 размер 252х252 мм | 1 решетка | 6 | 69.46 | 14.93 | 2.44 |  | 416.76 | 89.58 | 14.64 |  | 1.17 | 7.02 | 0.01 | 0.06
7 | ТЕР20-01-001-31 | Прокладка воздуховодов класса Н (нормальные) из оцинкованной стали толщиной 0,7 мм, периметром от 1100 до 1600 мм | 100 м2 поверхности воздуховодов | 0.062 | 30374.39 | 1656.93 | 106.16 | 5.97 | 1883.21 | 102.73 | 6.58 | 0.37 | 132.98 | 8.24 | 0.95 | 0.06
8 | ТЕР20-01-001-31 | Прокладка воздуховодов класса Н (нормальные) из оцинкованной стали толщиной 0,7 мм, периметром от 1100 до 1600 мм | 100 м2 поверхности воздуховодов | 0.085 | 30374.39 | 1656.93 | 106.16 | 5.97 | 2581.82 | 140.84 | 9.02 | 0.51 | 132.98 | 11.3 | 0.95 | 0.08
9 | ТЕР20-02-019-01 | Установка кронштейнов под вентиляционное оборудование | 100 кг изделия | 1.5 | 834.01 | 78.68 | 14.23 |  | 1251.02 | 118.02 | 21.35 |  | 6.02 | 9.03 | 0.04 | 0.06
10 | СЦМ-300-0475 | Крепления для воздуховодов подвески СТД6208, СТД6209, СТД6210 | т | 0.0022 | 8430.99 |  |  |  | 18.55
П-2
11 | ТЕР20-03-001-01 | Установка вентиляторов радиальных массой до 0,05 т | 1 вентилятор | 1 | 273.95 | 79.46 | 8.69 | 0.16 | 273.95 | 79.46 | 8.69 | 0.16 | 6.54 | 6.54 | 0.02 | 0.02
12 | СЦМ-300-9011-6 | Вентиляторы радиальные В-Ц4-75 (BP80-75) № 4 из углеродистой стали с электродвигателем 4А100L2Y3 | шт | 1 | 3759.59 |  |  |  | 3759.59
13 | ТЕР20-02-016-05 | Установка глушителей шума вентиляционных установок пластинчатых типа: ПП 2-2, ВП 2-2, размером пластин 200х500х1000 мм | 1 пластина | 1 | 696.31 | 11.73 | 2.94 |  | 696.31 | 11.73 | 2.94 |  | 0.93 | 0.93 | 0.01 | 0.01
14 | ТЕР20-02-020-03 | Установка виброизоляторов номер 40 | 10 виброизоляторов | 0.5 | 624.2 | 67.63 | 0.77 |  | 312.1 | 33.82 | 0.39 |  | 4.8 | 2.4 | 0.01 | 0.01
15 | ТЕР20-04-002-01 | Установка калориферов массой до 0,1 т | 1 калорифер | 1 | 161.28 | 64.52 | 15.18 | 0.47 | 161.28 | 64.52 | 15.18 | 0.47 | 5.31 | 5.31 | 0.08 | 0.08
16 | СЦМ-300-0320 | Калориферы биметаллические с накатным оребрением марка КСК3-6-02А, площадь поверхности теплообмена 13,26 м2 | шт | 1 | 2441.76 |  |  |  | 2441.76
17 | ТЕР20-02-007-01 | Установка клапанов воздушных утепленных КВУ с электрическим или пневматическим приводами периметром до 3200 мм | 1 шт. | 1 | 3789.62 | 48.72 | 8.95 | 0.31 | 3789.62 | 48.72 | 8.95 | 0.31 | 4.01 | 4.01 | 0.06 | 0.06
18 | ТЕР20-05-001-01 | Установка фильтров ячейковых | 1 м2 поверхности в свету | 0.26 | 101.66 | 55.39 | 7.77 |  | 26.43 | 14.4 | 2.02 |  | 4.14 | 1.08 | 0.04 | 0.01
19 | СЦМ-300-9500-3 | Фильтры воздушные ячейковые типа ФЯУБ,ФЯПБ | шт | 1 | 530.9 |  |  |  | 530.9
20 | ТЕР20-02-019-01 | Установка рамы под фильтр | 100 кг изделия | 0.02 | 834.01 | 78.68 | 14.23 |  | 16.68 | 1.57 | 0.28 |  | 6.02 | 0.12 | 0.04
21 | ТЕР20-02-003-02 | Установка решеток жалюзийных стальных неподвижных односекционных размер 150х580 мм | 1 решетка | 7 | 94.99 | 14.93 | 2.44 |  | 664.93 | 104.51 | 17.08 |  | 1.17 | 8.19 | 0.01 | 0.07
22 | ТЕР20-02-017-05 | Установка дверей герметических утепленных, размером 1250х500 мм | 1 шт. | 1 | 1148.47 | 29 | 13.14 |  | 1148.47 | 29 | 13.14 |  | 2 | 2 | 0.06 | 0.06
23 | ТЕР20-02-003-04 | Установка решеток жалюзийных стальных штампованных нерегулируемых (РШ) номер 200 размер 252х252 мм | 1 решетка | 5 | 69.46 | 14.93 | 2.44 |  | 347.3 | 74.65 | 12.2 |  | 1.17 | 5.85 | 0.01 | 0.05
24 | ТЕР20-02-003-10 | Установка решеток жалюзийных стальных щелевых регулирующих (Р) номер 150 размер 150х150 мм | 1 решетка | 2 | 84.98 | 13.65 | 1.23 |  | 169.96 | 27.3 | 2.46 |  | 1.07 | 2.14 | 0.01 | 0.02
25 | ТЕР20-01-001-31 | Прокладка воздуховодов класса Н (нормальные) из оцинкованной стали толщиной 0,7 мм, периметром от 1100 до 1600 мм | 100 м2 поверхности воздуховодов | 0.154 | 30374.39 | 1656.93 | 106.16 | 5.97 | 4677.66 | 255.17 | 16.35 | 0.92 | 132.98 | 20.48 | 0.95 | 0.15
26 | ТЕР20-01-001-24 | Прокладка воздуховодов класса Н (нормальные) из оцинкованной стали толщиной 0,5 мм, периметром 800, 1000 мм | 100 м2 поверхности воздуховодов | 0.07 | 30705.97 | 1914.98 | 113.41 | 6.45 | 2149.42 | 134.05 | 7.94 | 0.45 | 153.69 | 10.76 | 1.02 | 0.07
27 | ТЕР20-01-001-23 | Прокладка воздуховодов класса Н (нормальные) из оцинкованной стали толщиной 0,5 мм, периметром до 600 мм | 100 м2 поверхности воздуховодов | 0.026 | 30910.16 | 2091.54 | 140.55 | 8.17 | 803.66 | 54.38 | 3.65 | 0.21 | 167.86 | 4.36 | 1.3 | 0.03
28 | ТЕР20-02-019-01 | Установка кронштейнов под вентиляционное оборудование | 100 кг изделия | 0.98 | 834.01 | 78.68 | 14.23 |  | 817.33 | 77.11 | 13.95 |  | 6.02 | 5.9 | 0.04 | 0.04
29 | СЦМ-300-9520-42 | Шиберы пусковые с выхлопным отверстием вентиляторов из тонколистовой оцинкованной стали прямоугольные, периметром до 1500 мм | шт | 1 | 301.32 |  |  |  | 301.32
30 | СЦМ-300-0475 | Крепления для воздуховодов подвески СТД6208, СТД6209, СТД6210 | т | 0.0056 | 8430.99 |  |  |  | 47.21
П-4
31 | ТЕР20-02-019-01 | Установка рамы под фильтр | 100 кг изделия | 0.02 | 834.01 | 78.68 | 14.23 |  | 16.68 | 1.57 | 0.28 |  | 6.02 | 0.12 | 0.04
32 | ТЕР20-02-003-02 | Установка решеток жалюзийных стальных неподвижных односекционных размер 150х580 мм | 1 решетка | 7 | 94.99 | 14.93 | 2.44 |  | 664.93 | 104.51 | 17.08 |  | 1.17 | 8.19 | 0.01 | 0.07
33 | ТЕР20-02-017-05 | Установка дверей герметических утепленных, размером 1250х500 мм | 1 шт. | 1 | 1148.47 | 29 | 13.14 |  | 1148.47 | 29 | 13.14 |  | 2 | 2 | 0.06 | 0.06
34 | ТЕР20-02-003-04 | Установка решеток жалюзийных стальных штампованных нерегулируемых (РШ) номер 200 размер 252х252 мм | 1 решетка | 5 | 69.46 | 14.93 | 2.44 |  | 347.3 | 74.65 | 12.2 |  | 1.17 | 5.85 | 0.01 | 0.05
35 | ТЕР20-02-003-10 | Установка решеток жалюзийных стальных щелевых регулирующих (Р) номер 150 размер 150х150 мм | 1 решетка | 2 | 84.98 | 13.65 | 1.23 |  | 169.96 | 27.3 | 2.46 |  | 1.07 | 2.14 | 0.01 | 0.02
36 | ТЕР20-01-001-31 | Прокладка воздуховодов класса Н (нормальные) из оцинкованной стали толщиной 0,7 мм, периметром от 1100 до 1600 мм | 100 м2 поверхности воздуховодов | 0.154 | 30374.39 | 1656.93 | 106.16 | 5.97 | 4677.66 | 255.17 | 16.35 | 0.92 | 132.98 | 20.48 | 0.95 | 0.15
37 | ТЕР20-01-001-24 | Прокладка воздуховодов класса Н (нормальные) из оцинкованной стали толщиной 0,5 мм, периметром 800, 1000 мм | 100 м2 поверхности воздуховодов | 0.07 | 30705.97 | 1914.98 | 113.41 | 6.45 | 2149.42 | 134.05 | 7.94 | 0.45 | 153.69 | 10.76 | 1.02 | 0.07
38 | ТЕР20-01-001-23 | Прокладка воздуховодов класса Н (нормальные) из оцинкованной стали толщиной 0,5 мм, периметром до 600 мм | 100 м2 поверхности воздуховодов | 0.026 | 30910.16 | 2091.54 | 140.55 | 8.17 | 803.66 | 54.38 | 3.65 | 0.21 | 167.86 | 4.36 | 1.3 | 0.03
39 | ТЕР20-02-019-01 | Установка кронштейнов под вентиляционное оборудование | 100 кг изделия | 0.98 | 834.01 | 78.68 | 14.23 |  | 817.33 | 77.11 | 13.95 |  | 6.02 | 5.9 | 0.04 | 0.04
40 | СЦМ-300-9520-42 | Шиберы пусковые с выхлопным отверстием вентиляторов из тонколистовой оцинкованной стали прямоугольные, периметром до 1500 мм | шт | 1 | 301.32 |  |  |  | 301.32
41 | СЦМ-300-0475 | Крепления для воздуховодов подвески СТД6208, СТД6209, СТД6210 | т | 0.0056 | 8430.99 |  |  |  | 47.21
42 | ТЕР20-03-001-01 | Установка вентиляторов радиальных массой до 0,05 т | 1 вентилятор | 1 | 273.95 | 79.46 | 8.69 | 0.16 | 273.95 | 79.46 | 8.69 | 0.16 | 6.54 | 6.54 | 0.02 | 0.02
43 | СЦМ-300-9011-6 | Вентиляторы радиальные В-Ц4-75 (BP80-75) № 4 | шт | 1 | 3759.59 |  |  |  | 3759.59
44 | ТЕР20-02-016-05 | Установка глушителей шума вентиляционных установок пластинчатых типа: ПП 2-2, ВП 2-2, размером пластин 200х500х1000 мм | 1 пластина | 1 | 696.31 | 11.73 | 2.94 |  | 696.31 | 11.73 | 2.94 |  | 0.93 | 0.93 | 0.01 | 0.01
45 | ТЕР20-02-020-03 | Установка виброизоляторов номер 40 | 10 виброизоляторов | 0.5 | 624.2 | 67.63 | 0.77 |  | 312.1 | 33.82 | 0.39 |  | 4.8 | 2.4 | 0.01 | 0.01
46 | ТЕР20-04-002-01 | Установка калориферов массой до 0,1 т | 1 калорифер | 1 | 161.28 | 64.52 | 15.18 | 0.47 | 161.28 | 64.52 | 15.18 | 0.47 | 5.31 | 5.31 | 0.08 | 0.08
47 | СЦМ-300-0320 | Калориферы биметаллические с накатным оребрением марка КСК3-6-02А, площадь поверхности теплообмена 13,26 м2 | шт | 1 | 2441.76 |  |  |  | 2441.76
48 | ТЕР20-02-019-01 | Установка кронштейнов под вентиляционное оборудование | 100 кг изделия | 0.02 | 834.01 | 78.68 | 14.23 |  | 16.68 | 1.57 | 0.28 |  | 6.02 | 0.12 | 0.04
49 | ТЕР20-02-019-01 | Установка рамы под клапан | 100 кг изделия | 0.02 | 834.01 | 78.68 | 14.23 |  | 16.68 | 1.57 | 0.28 |  | 6.02 | 0.12 | 0.04
50 | ТЕР20-05-001-01 | Установка фильтров ячейковых | 1 м2 поверхности в свету | 0.26 | 101.66 | 55.39 | 7.77 |  | 26.43 | 14.4 | 2.02 |  | 4.14 | 1.08 | 0.04 | 0.01
51 | СЦМ-300-9500-3 | Фильтры воздушные ячейковые типа ФЯУБ,ФЯПБ | шт | 1 | 530.9 |  |  |  | 530.9
52 | ТЕР20-02-019-01 | Установка рамы под фильтр | 100 кг изделия | 0.02 | 834.01 | 78.68 | 14.23 |  | 16.68 | 1.57 | 0.28 |  | 6.02 | 0.12 | 0.04
53 | ТЕР20-02-003-09 | Установка решеток жалюзийных стальных регулирующих (РР) номер 5 размер 200х600 мм | 1 решетка | 1 | 437.76 | 14.93 | 2.44 |  | 437.76 | 14.93 | 2.44 |  | 1.17 | 1.17 | 0.01 | 0.01
54 | ТЕР20-02-017-05 | Установка дверей герметических утепленных, размером 1250х500 мм | 1 шт. | 1 | 1148.47 | 29 | 13.14 |  | 1148.47 | 29 | 13.14 |  | 2 | 2 | 0.06 | 0.06
55 | ТЕР20-02-003-04 | Установка решеток АНР 2525 | 1 решетка | 6 | 69.46 | 14.93 | 2.44 |  | 416.76 | 89.58 | 14.64 |  | 1.17 | 7.02 | 0.01 | 0.06
56 | ТЕР20-02-003-10 | Установка решеток жалюзийных стальных щелевых регулирующих (Р) номер 150 размер 150х150 мм | 1 решетка | 1 | 84.98 | 13.65 | 1.23 |  | 84.98 | 13.65 | 1.23 |  | 1.07 | 1.07 | 0.01 | 0.01
57 | ТЕР20-01-001-31 | Прокладка воздуховодов класса Н (нормальные) из оцинкованной стали толщиной 0,7 мм, периметром от 1100 до 1600 мм | 100 м2 поверхности воздуховодов | 0.125 | 30374.39 | 1656.93 | 106.16 | 5.97 | 3796.8 | 207.12 | 13.27 | 0.75 | 132.98 | 16.62 | 0.95 | 0.12
58 | ТЕР20-01-001-31 | Прокладка воздуховодов класса Н (нормальные) из оцинкованной стали толщиной 0,7 мм, периметром от 1100 до 1600 мм | 100 м2 поверхности воздуховодов | 0.157 | 30374.39 | 1656.93 | 106.16 | 5.97 | 4768.78 | 260.14 | 16.67 | 0.94 | 132.98 | 20.88 | 0.95 | 0.15
59 | ТЕР20-01-001-24 | Прокладка воздуховодов класса Н (нормальные) из оцинкованной стали толщиной 0,5 мм, периметром 800, 1000 мм | 100 м2 поверхности воздуховодов | 0.028 | 30705.97 | 1914.98 | 113.41 | 6.45 | 859.77 | 53.62 | 3.18 | 0.18 | 153.69 | 4.3 | 1.02 | 0.03
60 | ТЕР20-01-001-23 | Прокладка воздуховодов класса Н (нормальные) из оцинкованной стали толщиной 0,5 мм, периметром до 600 мм | 100 м2 поверхности воздуховодов | 0.05 | 30910.16 | 2091.54 | 140.55 | 8.17 | 1545.51 | 104.58 | 7.03 | 0.41 | 167.86 | 8.39 | 1.3 | 0.07
61 | СЦМ-300-9520-42 | Шиберы пусковые с выхлопным отверстием вентиляторов из тонколистовой оцинкованной стали прямоугольные, периметром до 1500 мм | шт | 1 | 301.32 |  |  |  | 301.32
62 | СЦМ-300-9520-41 | Шиберы пусковые с выхлопным отверстием вентиляторов из тонколистовой оцинкованной стали прямоугольные, периметром до 800 мм | шт | 1 | 115.04 |  |  |  | 115.04
63 | ТЕР20-02-019-01 | Установка кронштейнов под вентиляционное оборудование | 100 кг изделия | 0.86 | 834.01 | 78.68 | 14.23 |  | 717.25 | 67.66 | 12.24 |  | 6.02 | 5.18 | 0.04 | 0.03
64 | СЦМ-300-0475 | Крепления для воздуховодов подвески СТД6208, СТД6209, СТД6210 | т | 0.0047 | 8430.99 |  |  |  | 39.63
65 | ТЕР20-03-002-01 | Установка вентиляторов осевых массой до 0,025 т | 1 вентилятор | 1 | 65.65 | 54.45 | 8.34 | 0.16 | 65.65 | 54.45 | 8.34 | 0.16 | 3.98 | 3.98 | 0.05 | 0.05
66 | Арктика стр.6 | Канальный вентилятор СК 315С | шт | 1 | 1784.49 |  |  |  | 1784.49
67 | ТЕР20-02-016-05 | Установка глушителей шума вентиляционных установок пластинчатых типа: ПП 2-2, ВП 2-2, размером пластин 200х500х1000 мм | 1 пластина | 1 | 696.31 | 11.73 | 2.94 |  | 696.31 | 11.73 | 2.94 |  | 0.93 | 0.93 | 0.01 | 0.01
68 | ТЕР20-06-005-02 | Установка фильтров | 1 фильтр | 1 | 239.36 | 174.42 | 22.36 | 0.47 | 239.36 | 174.42 | 22.36 | 0.47 | 12.75 | 12.75 | 0.08 | 0.08
69 | Арктика стр.20 | Фильтр ФЛК 315 | шт | 1 | 405.46 |  |  |  | 405.46
70 | ТЕР20-02-006-02 | Установка клапанов воздушных КВК 315 с электрическим приводома | 1 шт. | 1 | 1585.58 | 23.48 | 2.59 |  | 1585.58 | 23.48 | 2.59 |  | 1.84 | 1.84 | 0.01 | 0.01
71 | ТЕР20-04-002-01 | Установка калориферов массой до 0,1 т | 1 калорифер | 1 | 161.28 | 64.52 | 15.18 | 0.47 | 161.28 | 64.52 | 15.18 | 0.47 | 5.31 | 5.31 | 0.08 | 0.08
72 | Арктика стр.21 | Калориферы РВЕК 315/S | шт | 1 | 1831.61 |  |  |  | 1831.61
73 | ТЕР20-02-003-09 | Установка решеток воздухозаборных АНО 350*350 | 1 решетка | 1 | 437.76 | 14.93 | 2.44 |  | 437.76 | 14.93 | 2.44 |  | 1.17 | 1.17 | 0.01 | 0.01
74 | ТЕРм11-01-002-01 | Установка регулятроа скорости | шт. | 1 | 303.74 | 31.7 | 55.21 | 9.58 | 303.74 | 31.7 | 55.21 | 9.58 | 2.25 | 2.25 | 0.01 | 0.01
75 | Арктика стр.17 | Регулятор VRS 2.5 | шт | 1 | 332.19 |  |  |  | 332.19
76 | ТЕРм11-02-002-01 | Установка регулятора температуры | шт. | 1 | 30.91 | 29.03 |  |  | 30.91 | 29.03 |  |  | 2.06 | 2.06
77 | Арктика стр.47 | Регулятор температуры ТТС 2000 | шт | 1 | 3481.96 |  |  |  | 3481.96
78 | ТЕР20-01-001-24 | Прокладка воздуховодов класса Н (нормальные) из оцинкованной стали толщиной 0,5 мм, периметром 800, 1000 мм | 100 м2 поверхности воздуховодов | 0.06 | 30705.97 | 1914.98 | 113.41 | 6.45 | 1842.36 | 114.9 | 6.8 | 0.39 | 153.69 | 9.22 | 1.02 | 0.06
79 | ТЕР20-02-003-03 | Установка решеток воздухозаборных 2020 | 1 решетка | 5 | 53.01 | 14.93 | 2.44 |  | 265.05 | 74.65 | 12.2 |  | 1.17 | 5.85 | 0.01 | 0.05
80 | ТЕР20-02-019-01 | Установка кронштейнов под вентиляционное оборудование | 100 кг изделия | 0.35 | 834.01 | 78.68 | 14.23 |  | 291.9 | 27.54 | 4.98 |  | 6.02 | 2.11 | 0.04 | 0.01
81 | СЦМ-300-0475 | Крепления для воздуховодов подвески СТД6208, СТД6209, СТД6210 | т | 0.0012 | 8430.99 |  |  |  | 10.12
82 | ТЕР20-04-002-01 | Установка калориферов массой до 0,1 т | 1 калорифер | 1 | 161.28 | 64.52 | 15.18 | 0.47 | 161.28 | 64.52 | 15.18 | 0.47 | 5.31 | 5.31 | 0.08 | 0.08
83 | прайс | Калориферы "Gres" | шт | 1 | 8076.87 |  |  |  | 8076.87
В-1
84 | ТЕР20-03-001-01 | Установка вентиляторов радиальных массой до 0,05 т | 1 вентилятор | 1 | 273.95 | 79.46 | 8.69 | 0.16 | 273.95 | 79.46 | 8.69 | 0.16 | 6.54 | 6.54 | 0.02 | 0.02
85 | СЦМ-300-9011-6 | Вентиляторы радиальные массой до 0,9 т ВЦ-75№4 | шт | 1 | 3759.59 |  |  |  | 3759.59
86 | ТЕР20-02-016-05 | Установка глушителей шума вентиляционных установок пластинчатых типа: ПП 2-2, ВП 2-2, размером пластин 200х500х1000 мм | 1 пластина | 1 | 696.31 | 11.73 | 2.94 |  | 696.31 | 11.73 | 2.94 |  | 0.93 | 0.93 | 0.01 | 0.01
87 | ТЕР20-02-020-03 | Установка виброизоляторов номер 40 | 10 виброизоляторов | 0.5 | 624.2 | 67.63 | 0.77 |  | 312.1 | 33.82 | 0.39 |  | 4.8 | 2.4 | 0.01 | 0.01
88 | ТЕР20-01-001-31 | Прокладка воздуховодов класса Н (нормальные) из оцинкованной стали толщиной 0,7 мм, периметром от 1100 до 1600 мм | 100 м2 поверхности воздуховодов | 0.047 | 30374.39 | 1656.93 | 106.16 | 5.97 | 1427.6 | 77.88 | 4.99 | 0.28 | 132.98 | 6.25 | 0.95 | 0.04
89 | ТЕР20-01-001-24 | Прокладка воздуховодов класса Н (нормальные) из оцинкованной стали толщиной 0,5 мм, периметром 800, 1000 мм | 100 м2 поверхности воздуховодов | 0.199 | 30705.97 | 1914.98 | 113.41 | 6.45 | 6110.49 | 381.08 | 22.57 | 1.28 | 153.69 | 30.58 | 1.02 | 0.2
90 | ТЕР20-01-001-23 | Прокладка воздуховодов класса Н (нормальные) из оцинкованной стали толщиной 0,5 мм, периметром до 600 мм | 100 м2 поверхности воздуховодов | 0.045 | 30910.16 | 2091.54 | 140.55 | 8.17 | 1390.96 | 94.12 | 6.32 | 0.37 | 167.86 | 7.55 | 1.3 | 0.06
91 | ТЕР20-01-001-28 | Прокладка воздуховодов класса Н (нормальные) из оцинкованной стали толщиной 0,7 мм, диаметром от 500 до 560 мм | 100 м2 поверхности воздуховодов | 0.145 | 30423.1 | 1656.93 | 161.87 | 4.24 | 4411.35 | 240.25 | 23.47 | 0.61 | 132.98 | 19.28 | 0.7 | 0.1
92 | ТЕР20-02-003-10 | Установка решеток жалюзийных стальных щелевых регулирующих (Р) номер 150 размер 150х150 мм | 1 решетка | 7 | 84.98 | 13.65 | 1.23 |  | 594.86 | 95.55 | 8.61 |  | 1.07 | 7.49 | 0.01 | 0.07
93 | ТЕР20-02-009-05 | Установка зонтов над шахтами из листовой стали круглого сечения диаметром 450 мм | 1 зонт | 1 | 242.58 | 13.07 | 2.34 |  | 242.58 | 13.07 | 2.34 |  | 1 | 1 | 0.01 | 0.01
94 | ТЕР20-02-019-01 | Установка кронштейнов под вентиляционное оборудование | 100 кг изделия | 0.56 | 834.01 | 78.68 | 14.23 |  | 467.05 | 44.06 | 7.97 |  | 6.02 | 3.37 | 0.04 | 0.02
95 | СЦМ-300-9520-42 | Шиберы пусковые с выхлопным отверстием вентиляторов из тонколистовой оцинкованной стали прямоугольные, периметром до 1500 мм | шт | 1 | 301.32 |  |  |  | 301.32
96 | СЦМ-300-9520-41 | Шиберы пусковые с выхлопным отверстием вентиляторов из тонколистовой оцинкованной стали прямоугольные, периметром до 800 мм | шт | 2 | 115.04 |  |  |  | 230.08
97 | СЦМ-300-9520-42 | Шиберы пусковые с выхлопным отверстием вентиляторов из тонколистовой оцинкованной стали прямоугольные, периметром до 1500 мм | шт | 1 | 301.32 |  |  |  | 301.32
98 | ТЕР20-02-019-01 | Установка кольцевого откоса | 100 кг изделия | 0.8 | 834.01 | 78.68 | 14.23 |  | 667.21 | 62.94 | 11.38 |  | 6.02 | 4.82 | 0.04 | 0.03
99 | ТЕР20-02-003-11 | Установка решеток жалюзийных стальных щелевых регулирующих (Р) номер 200 размер 200х200 мм | 1 решетка | 12 | 105.22 | 13.65 | 1.23 |  | 1262.64 | 163.8 | 14.76 |  | 1.07 | 12.84 | 0.01 | 0.12
100 | ТЕР20-02-010-03 | Установка зонтов над шахтами из листовой стали прямоугольного сечения периметром 1600 мм | 1 зонт | 2 | 317.19 | 13.07 | 2.55 |  | 634.38 | 26.14 | 5.1 |  | 1 | 2 | 0.01 | 0.02
101 | СЦМ-300-0475 | Крепления для воздуховодов подвески СТД6208, СТД6209, СТД6210 | т | 0.0094 | 8430.99 |  |  |  | 79.25
В-2,В-3
102 | ТЕР20-03-002-01 | Установка вентиляторов осевых массой до 0,025 т | 1 вентилятор | 1 | 65.65 | 54.45 | 8.34 | 0.16 | 65.65 | 54.45 | 8.34 | 0.16 | 3.98 | 3.98 | 0.05 | 0.05
103 | Арктика стр.38 | Вентиляторы Smart 30/12 AR | шт | 1 | 2425.36 |  |  |  | 2425.36
104 | ТЕР20-02-016-05 | Установка глушителей шума вентиляционных установок пластинчатых типа: ПП 2-2, ВП 2-2, размером пластин 200х500х1000 мм | 1 пластина | 1 | 696.31 | 11.73 | 2.94 |  | 696.31 | 11.73 | 2.94 |  | 0.93 | 0.93 | 0.01 | 0.01
В-4
105 | ТЕР20-03-002-01 | Установка вентиляторов | 1 вентилятор | 1 | 65.65 | 54.45 | 8.34 | 0.16 | 65.65 | 54.45 | 8.34 | 0.16 | 3.98 | 3.98 | 0.05 | 0.05
106 | Арктика стр.38 | Вентиляторы Bentil -10 | шт | 1 | 2425.36 |  |  |  | 2425.36
107 | ТЕР20-02-016-05 | Установка глушителей шума вентиляционных установок пластинчатых типа: ПП 2-2, ВП 2-2, размером пластин 200х500х1000 мм | 1 пластина | 1 | 696.31 | 11.73 | 2.94 |  | 696.31 | 11.73 | 2.94 |  | 0.93 | 0.93 | 0.01 | 0.01
В-5
108 | ТЕР20-03-002-01 | Установка вентиляторов осевых массой до 0,025 т | 1 вентилятор | 1 | 65.65 | 54.45 | 8.34 | 0.16 | 65.65 | 54.45 | 8.34 | 0.16 | 3.98 | 3.98 | 0.05 | 0.05
109 | Арктика стр.6 | Канальный вентилятор СК315 С | шт | 1 | 1784.49 |  |  |  | 1784.49
110 | ТЕР20-02-016-05 | Установка глушителей шума вентиляционных установок пластинчатых типа: ПП 2-2, ВП 2-2, размером пластин 200х500х1000 мм | 1 пластина | 1 | 696.31 | 11.73 | 2.94 |  | 696.31 | 11.73 | 2.94 |  | 0.93 | 0.93 | 0.01 | 0.01
111 | ТЕРм11-01-002-01 | Установка регулятора скорости | шт. | 1 | 303.74 | 31.7 | 55.21 | 9.58 | 303.74 | 31.7 | 55.21 | 9.58 | 2.25 | 2.25 | 0.01 | 0.01
112 | Арктика стр,17 | Регулятор VRS 2.5 | шт | 1 | 332.19 |  |  |  | 332.19
113 | ТЕР20-01-001-24 | Прокладка воздуховодов класса Н (нормальные) из оцинкованной стали толщиной 0,5 мм, периметром 800, 1000 мм | 100 м2 поверхности воздуховодов | 0.021 | 30705.97 | 1914.98 | 113.41 | 6.45 | 644.83 | 40.21 | 2.38 | 0.14 | 153.69 | 3.23 | 1.02 | 0.02
114 | ТЕР20-01-001-31 | Прокладка воздуховодов класса Н (нормальные) из оцинкованной стали толщиной 0,7 мм, периметром от 1100 до 1600 мм | 100 м2 поверхности воздуховодов | 0.035 | 30374.39 | 1656.93 | 106.16 | 5.97 | 1063.1 | 57.99 | 3.72 | 0.21 | 132.98 | 4.65 | 0.95 | 0.03
115 | ТЕР20-02-009-03 | Установка зонтов над шахтами из листовой стали круглого сечения диаметром 315 мм | 1 зонт | 1 | 114.18 | 8.36 | 1.93 |  | 114.18 | 8.36 | 1.93 |  | 0.64 | 0.64 | 0.01 | 0.01
116 | ТЕР20-02-003-03 | Установка решеток жалюзийных стальных штампованных нерегулируемых (РШ) номер 150 размер 200х200 мм | 1 решетка | 4 | 53.01 | 14.93 | 2.44 |  | 212.04 | 59.72 | 9.76 |  | 1.17 | 4.68 | 0.01 | 0.04
117 | СЦМ-300-0475 | Крепления для воздуховодов подвески СТД6208, СТД6209, СТД6210 | т | 0.0026 | 8430.99 |  |  |  | 21.92
118 | ТЕР20-03-001-01 | Установка вентиляторов радиальных массой до 0,05 т | 1 вентилятор | 1 | 273.95 | 79.46 | 8.69 | 0.16 | 273.95 | 79.46 | 8.69 | 0.16 | 6.54 | 6.54 | 0.02 | 0.02
119 | СЦМ-300-9011-4 | Вентиляторы радиальные В-Ц4-75 (BP80-75) № 2,5 из углеродистой стали с электродвигателем АИР71А2У3 | шт | 1 | 2133.66 |  |  |  | 2133.66
120 | ТЕР20-02-016-05 | Установка глушителей шума вентиляционных установок пластинчатых типа: ПП 2-2, ВП 2-2, размером пластин 200х500х1000 мм | 1 пластина | 1 | 696.31 | 11.73 | 2.94 |  | 696.31 | 11.73 | 2.94 |  | 0.93 | 0.93 | 0.01 | 0.01
121 | ТЕР20-02-020-02 | Установка виброизоляторов номер 39 | 10 виброизоляторов | 0.5 | 443.68 | 62 | 0.77 |  | 221.84 | 31 | 0.39 |  | 4.4 | 2.2 | 0.01 | 0.01
122 | ТЕР20-01-001-25 | Прокладка воздуховодов класса Н (нормальные) из оцинкованной стали толщиной 0,6 мм, диаметром до 250 мм | 100 м2 поверхности воздуховодов | 0.066 | 30902.7 | 2091.54 | 142.09 | 8.17 | 2039.58 | 138.04 | 9.38 | 0.54 | 167.86 | 11.08 | 1.32 | 0.09
123 | ТЕР20-02-019-01 | Установка кронштейнов под вентиляционное оборудование | 100 кг изделия | 0.45 | 834.01 | 78.68 | 14.23 |  | 375.3 | 35.41 | 6.4 |  | 6.02 | 2.71 | 0.04 | 0.02
124 | СЦМ-300-0475 | Крепления для воздуховодов подвески СТД6208, СТД6209, СТД6210 | т | 0.0017 | 8430.99 |  |  |  | 14.33
В-7
125 | ТЕР20-03-002-01 | Установка вентиляторов | 1 вентилятор | 1 | 65.65 | 54.45 | 8.34 | 0.16 | 65.65 | 54.45 | 8.34 | 0.16 | 3.98 | 3.98 | 0.05 | 0.05
126 | Арктика стр,8 | Вентилятор R700*400 | шт | 1 | 8015.34 |  |  |  | 8015.34
127 | ТЕР20-02-016-05 | Установка глушителей шума вентиляционных установок пластинчатых типа: ПП 2-2, ВП 2-2, размером пластин 200х500х1000 мм | 1 пластина | 1 | 696.31 | 11.73 | 2.94 |  | 696.31 | 11.73 | 2.94 |  | 0.93 | 0.93 | 0.01 | 0.01
128 | ТЕРм11-01-002-01 | Установка регулятора скорости | шт. | 1 | 303.74 | 31.7 | 55.21 | 9.58 | 303.74 | 31.7 | 55.21 | 9.58 | 2.25 | 2.25 | 0.01 | 0.01
129 | Арктика стр 17/1 | Регулятор скорости VRS 4 | шт | 1 | 825.33 |  |  |  | 825.33
130 | ТЕР20-01-001-31 | Прокладка воздуховодов класса Н (нормальные) из оцинкованной стали толщиной 0,7 мм, периметром от 1100 до 1600 мм | 100 м2 поверхности воздуховодов | 0.249 | 30374.39 | 1656.93 | 106.16 | 5.97 | 7563.22 | 412.58 | 26.43 | 1.49 | 132.98 | 33.11 | 0.95 | 0.24
131 | ТЕР20-01-001-24 | Прокладка воздуховодов класса Н (нормальные) из оцинкованной стали толщиной 0,5 мм, периметром 800, 1000 мм | 100 м2 поверхности воздуховодов | 0.026 | 30705.97 | 1914.98 | 113.41 | 6.45 | 798.36 | 49.79 | 2.95 | 0.17 | 153.69 | 4 | 1.02 | 0.03
132 | ТЕР20-01-001-28 | Прокладка воздуховодов класса Н (нормальные) из оцинкованной стали толщиной 0,7 мм, диаметром от 500 до 560 мм | 100 м2 поверхности воздуховодов | 0.257 | 30423.1 | 1656.93 | 161.87 | 4.24 | 7818.74 | 425.83 | 41.6 | 1.09 | 132.98 | 34.18 | 0.7 | 0.18
133 | ТЕР20-02-003-03 | Установка решеток 2525 | 1 решетка | 8 | 53.01 | 14.93 | 2.44 |  | 424.08 | 119.44 | 19.52 |  | 1.17 | 9.36 | 0.01 | 0.08
134 | ТЕР20-02-009-05 | Установка зонтов над шахтами из листовой стали круглого сечения диаметром 450 мм | 1 зонт | 1 | 242.58 | 13.07 | 2.34 |  | 242.58 | 13.07 | 2.34 |  | 1 | 1 | 0.01 | 0.01
135 | ТЕР20-02-019-01 | Установка кронштейнов под вентиляционное оборудование | 100 кг изделия | 0.6 | 834.01 | 78.68 | 14.23 |  | 500.41 | 47.21 | 8.54 |  | 6.02 | 3.61 | 0.04 | 0.02
136 | ТЕР26-01-018-01 | Изоляция плоских и криволинейных поверхностей пластинами (плитами) из вспененного каучука ("Армофлекс"), вспененного полиэтилена ("Термофлекс") | 10 м2 изолируемой поверхности | 1.4 | 805.26 | 93.98 | 33.29 |  | 1127.36 | 131.57 | 46.61 |  | 6.67 | 9.34 | 0.43 | 0.6
137 | СЦМ-300-0475 | Крепления для воздуховодов подвески СТД6208, СТД6209, СТД6210 | т | 0.0076 | 8430.99 |  |  |  | 64.08
АУ-1
138 | Эковент | Стружкоотсос УВП-1200 | шт | 1 | 5815.37 |  |  |  | 5815.37
АУ-2
139 | Эковент-2 | Пылесос промышленный ЗИЛ-900 | шт | 1 | 7125.26 |  |  |  | 7125.26
Итого прямые затраты по смете в ценах 2001г. | [8 empty] | 190904.97 | 7412.24 | 1034.09 | 46.52 |  | 583.5 |  | 5.1
Итого прямые затраты по смете с учетом коэффициентов к итогам | [8 empty] | 779863.05 | 51515.06 | 3987.19 | 323.31 |  | 583.5 |  | 5.1
В том числе, справочно:
ОЗП=6,95; ЭМ-ЗПМ=3,71; ЗПМ=6,95; МАТ=3,97 (Поз. 1, 3-9, 11, 13-15, 17-18, 20-73, 75, 77-110, 112-127, 130-135, 2, 10, 12, 16, 19, 136, 74, 76, 111, 128-129, 137-139) | [8 empty] | 588958.08 | 44102.83 | 2953.11 | 276.79
Накладные расходы | [8 empty] | 55486.69
В том числе, справочно:
80%*0,846 ФОТ (от 1062,44) (Поз. 74, 76, 111, 128-129, 137-139) | [8 empty] | 719.06
100%*0,846 ФОТ (от 914,41) (Поз. 136) | [8 empty] | 773.59
128%*0,846 ФОТ (от 49861,52) (Поз. 1, 3-9, 11, 13-15, 17-18, 20-73, 75, 77-110, 112-127, 130-135) | [8 empty] | 53994.04
Сметная прибыль | [8 empty] | 36263.21
В том числе, справочно:
60%*0,85 ФОТ (от 1062,44) (Поз. 74, 76, 111, 128-129, 137-139) | [8 empty] | 541.84
70%*0,85 ФОТ (от 914,41) (Поз. 136) | [8 empty] | 544.07
83%*0,85 ФОТ (от 49861,52) (Поз. 1, 3-9, 11, 13-15, 17-18, 20-73, 75, 77-110, 112-127, 130-135) | [8 empty] | 35177.3
Итоги по смете:
Итого Строительные работы | [8 empty] | 811286.58 |  |  |  |  | 574.69 |  | 5.07
Итого Монтажные работы | [8 empty] | 60326.37 |  |  |  |  | 8.81 |  | 0.03
Итого | [8 empty] | 871612.95 |  |  |  |  | 583.5 |  | 5.1
В том числе:
Материалы | [8 empty] | 724360.8
Машины и механизмы | [8 empty] | 3987.19
ФОТ | [8 empty] | 51838.37
Накладные расходы | [8 empty] | 55486.69
Сметная прибыль | [8 empty] | 36263.21
НДС 18% | [8 empty] | 156890.33
ВСЕГО по смете | [8 empty] | 1028503.28 |  |  |  |  | 583.5 |  | 5.1
Составил
Проверил