## Локальная смета
| СОГЛАСОВАНО: | [11 empty] | УТВЕРЖДАЮ:
| _____________________________ | [11 empty] | __________________________
| " _____ " ________________ 200_ г. | [11 empty] | "____" ______________200_ г.
МОУ СОШ № 6г.Перми
(наименование стройки)
ЛОКАЛЬНЫЙ СМЕТНЫЙ РАСЧЕТ №
(локальная смета)
|  | на | МОУ СОШ № 6 сантехническое оборудование
(наименование работ и затрат, наименование объекта)
Основание:
|  |  | Сметная стоимость строительных работ ___________________________________________________________ | [5 empty] | ___________________________208367,55 |  | руб.
|  |  | Средства на оплату труда ___________________________________________________________ | [5 empty] | ___________________________16984,7 |  | руб.
|  |  | Сметная трудоемкость ___________________________________________________________ | [5 empty] | ___________________________________________________________180,87 |  | чел.час
Составлен(а) в текущих (прогнозных) ценах по состоянию на _______200_ г.
№ пп | Обоснование | Наименование | Ед. изм. | Кол. | Стоимость единицы, руб. |  |  |  | Общая стоимость, руб. |  |  |  | Т/з осн. раб.на ед. | Т/з осн. раб. Всего | Т/з мех. на ед. | Т/з мех. Всего
[5 empty] | Всего | В том числе |  |  | Всего | В том числе
[6 empty] | Осн.З/п | Эк.Маш | З/пМех |  | Осн.З/п | Эк.Маш | З/пМех
1 | 2 | 3 | 4 | 5 | 6 | 7 | 8 | 9 | 10 | 11 | 12 | 13 | 14 | 15 | 16 | 17
Раздел 1.
1 | ТЕР17-01-001-14 | Установка умывальников одиночных0: с подводкой холодной и горячей воды КОЭФ. К ПОЗИЦИИ: Новый коэффициент МАТ=0 | 10 комплектов | 2.3 | 318.82 | 296.17 | 22.65 | 1.78 | 733.29 | 681.19 | 52.1 | 4.09 | 21.65 | 49.8 | 0.35 | 0.81
2 | прайс лист | Умывальник одиночный: с подводкой холодной и горячей воды /смеситель,сифон/ | комплектов | 23 | 667 |  |  |  | 15341
3 | ТЕР17-01-003-01 доп.2,1 | Установка унитазов: с бачком непосредственно присоединенным | 10 комплектов | 3.1 | 3720.27 | 333.38 | 43.53 | 4.38 | 11532.84 | 1033.48 | 134.94 | 13.58 | 24.64 | 76.38 | 0.71 | 2.2
4 | ТЕР17-01-005-01 | Установка моек: на одно отделение | 10 комплектов | 1 | 2534.13 | 236.94 | 16.46 | 1.78 | 2534.13 | 236.94 | 16.46 | 1.78 | 17.32 | 17.32 | 0.27 | 0.27
5 | ТЕР17-01-001-18 | Установка поддонов душевых: чугунных и стальных мелких | 10 комплектов | 0.1 | 5463.35 | 148.98 | 57.34 | 3.15 | 546.34 | 14.9 | 5.73 | 0.32 | 10.89 | 1.09 | 0.85 | 0.09
6 | ТЕР17-01-002-03 | Установка смесителей с душевой сеткой | 10 шт | 0.1 | 1283.28 | 95.76 | 0.17 |  | 128.33 | 9.58 | 0.02 |  | 7 | 0.7
7 | ТЕР17-01-001-23 | Установка трапов диаметром: 100 мм | 10 комплектов | 0.9 | 2100.11 | 119.97 | 18.77 | 1.37 | 1890.1 | 107.97 | 16.89 | 1.23 | 8.77 | 7.89 | 0.29 | 0.26
8 | СЦМ-300-1520 | Подводки гибкие армированные резиновые 500 мм | шт | 51 | 28.18 |  |  |  | 1437.18
9 | ТЕРр65-04-01 | Демонтаж санитарных приборов: умывальников и раковин | 100 приборов | 0.12 | 633.85 | 623.29 | 10.56 | 3.56 | 76.06 | 74.79 | 1.27 | 0.43 | 51.3 | 6.16 | 0.26 | 0.03
10 | ТЕРр65-04-02 | Демонтаж санитарных приборов: унитазов и писсуаров | 100 приборов | 0.08 | 787.44 | 775.66 | 11.78 | 3.97 | 63 | 62.06 | 0.94 | 0.32 | 63.84 | 5.11 | 0.29 | 0.02
11 | ТЕРр65-04-03 | Демонтаж санитарных приборов: моек | 100 приборов | 0.16 | 1278.69 | 1246.59 | 32.1 | 10.81 | 204.59 | 199.45 | 5.14 | 1.73 | 102.6 | 16.42 | 0.79 | 0.13
Итого прямые затраты по смете в ценах 2001г. | [8 empty] | 34486.86 | 2420.36 | 233.49 | 23.48 |  | 180.87 |  | 3.81
Итого прямые затраты по смете с учетом коэффициентов к итогам | [8 empty] | 144140.88 | 16821.51 | 942.32 | 163.19 |  | 180.87 |  | 3.81
В том числе, справочно:
ОЗП=6,95; ЭМ-ЗПМ=3,71; ЗПМ=6,95; МАТ=3,97 (Поз. 1, 3-7, 2, 8-11) | [8 empty] | 109654.02 | 14401.14 | 708.83 | 139.71
Накладные расходы | [8 empty] | 17480.53
В том числе, справочно:
74%*0,94 ФОТ (от 2354,53) (Поз. 9-11) | [8 empty] | 1637.81
128%*0,94 * 0,9 ФОТ (от 14630,17) (Поз. 1, 3-7) | [8 empty] | 15842.72
Сметная прибыль | [8 empty] | 11498.85
В том числе, справочно:
50% ФОТ (от 2354,53) (Поз. 9-11) | [8 empty] | 1177.27
83%*0,85 ФОТ (от 14630,17) (Поз. 1, 3-7) | [8 empty] | 10321.58
Итоги по смете:
Сантехнические работы - внутренние (трубопроводы, водопровод, канализация, отопление, газоснабжение, вентиляция и кондиционирование воздуха) | [8 empty] | 162226.99 |  |  |  |  | 153.18 |  | 3.63
Внутренние санитарно-технические работы: смена труб, санитарно-технических приборов и другие работы (ремонтно-строительные) | [8 empty] | 5705.6
Внутренние санитарно-технические работы: демонтаж и разборка (ремонтно-строительные) | [8 empty] | 5187.67 |  |  |  |  | 27.69 |  | 0.18
Итого | [8 empty] | 173120.26 |  |  |  |  | 180.87 |  | 3.81
В том числе:
Материалы | [8 empty] | 126377.05
Машины и механизмы | [8 empty] | 942.32
ФОТ | [8 empty] | 16984.7
Накладные расходы | [8 empty] | 17480.53
Сметная прибыль | [8 empty] | 11498.85
Непредвиденные затраты 2% | [8 empty] | 3462.41
Итого с непредвиденными | [8 empty] | 176582.67
НДС 18% | [8 empty] | 31784.88
ВСЕГО по смете | [8 empty] | 208367.55 |  |  |  |  | 180.87 |  | 3.81
Составил
Проверил