## Локальная смета
| СОГЛАСОВАНО: | [11 empty] | УТВЕРЖДАЮ:
| _____________________________ | [11 empty] | __________________________
| " _____ " ________________ 200_ г. | [11 empty] | "____" ______________200_ г.
МОУ СОШ №6
(наименование стройки)
ЛОКАЛЬНЫЙ СМЕТНЫЙ РАСЧЕТ №
(локальная смета)
на перепланировку пищеблока по адресу: ул.Большевисткая,174. Силовое электрооборудование и электроосвещение.
(наименование работ и затрат, наименование объекта)
|  |  | Основание: | [6 empty] | проект № 28/01-2009-ЭМ
|  |  | Сметная стоимость ___________________________________________________________ | [5 empty] | 733046.7036 |  | руб.
|  |  | строительных работ ___________________________________________________________ | [5 empty] | ___________________________________________________________1515,93 |  | руб.
|  |  | монтажных работ ___________________________________________________________ | [5 empty] | ___________________________________________________________607529,19 |  | руб.
|  |  | Средства на оплату труда ___________________________________________________________ | [5 empty] | ___________________________78856,51 |  | руб.
|  |  | Сметная трудоемкость ___________________________________________________________ | [5 empty] | ___________________________________________________________613,46 |  | чел.час
Составлен(а) в текущих (прогнозных) ценах по состоянию на _2кв.______2009_ г.
№ пп | Обоснование | Наименование | Ед. изм. | Кол. | Стоимость единицы, руб. |  |  |  | Общая стоимость, руб. |  |  |  | Т/з осн. раб.на ед. | Т/з осн. раб. Всего | Т/з мех. на ед. | Т/з мех. Всего
[5 empty] | Всего | В том числе |  |  | Всего | В том числе
[6 empty] | Осн.З/п | Эк.Маш | З/пМех |  | Осн.З/п | Эк.Маш | З/пМех
1 | 2 | 3 | 4 | 5 | 6 | 7 | 8 | 9 | 10 | 11 | 12 | 13 | 14 | 15 | 16 | 17
Раздел 1. Новый Раздел
1 | ТЕРм08-03-572-07 | Блок управления шкафного исполнения или распределительный пункт (шкаф), устанавливаемый на полу, высота и ширина, мм, до: 1600*600*400 (ШР) | шт. | 1 | 601.71 | 65.66 | 105.41 | 7.54 | 601.71 | 65.66 | 105.41 | 7.54 | 4.66 | 4.66 | 0.82 | 0.82
2 | Прайс-лист | Щит ЩМП 1600*600*400 1Р54 | шт | 1 | 1905.6 |  |  |  | 1905.6
3 | ТЕРм08-03-600-02 | Счетчики, устанавливаемые на готовом основании: трехфазные | шт. | 1 | 14.93 | 12.26 | 2.31 | 0.18 | 14.93 | 12.26 | 2.31 | 0.18 | 0.87 | 0.87 | 0.02 | 0.02
4 | Прайс-лист | Счетчик трехфазный ЦЭ 6822 1.0 220/380В, 5-7,5А | шт | 1 | 986.21 |  |  |  | 986.21
5 | ТЕРм08-01-053-01 | Трансформатор тока, напряжение, кВ, до: 10 | шт. | 3 | 92.97 | 33.24 | 12.34 | 1.09 | 278.91 | 99.72 | 37.02 | 3.27 | 2.43 | 7.29 | 0.1 | 0.3
6 | Прайс-лист | Трансформатор тока ТТИ-А ,300/5А, кл.т.0,5 | шт | 3 | 56.87 |  |  |  | 170.61
7 | ТЕРм08-03-526-01 | Выключатели установочные автоматические (автоматы) или неавтоматические. Автомат одно-, двух-, трехполюсный, устанавливаемый на конструкции на стене или колонне, на ток, А, до: 25 | шт. | 29 | 288.32 | 21.11 | 1.85 | 0.04 | 8361.28 | 612.19 | 53.65 | 1.16 | 1.56 | 45.24 | 0.004 | 0.12
8 | ТЕРм08-03-526-02 | Выключатели установочные автоматические (автоматы) или неавтоматические. Автомат одно-, двух-, трехполюсный, устанавливаемый на конструкции на стене или колонне, на ток, А, до: 100 | шт. | 8 | 326.74 | 31.39 | 2.77 | 0.09 | 2613.92 | 251.12 | 22.16 | 0.72 | 2.32 | 18.56 | 0.01 | 0.08
9 | Прайс-лист | Автоматический выключатель ВА47-29С, 3р, 50А | шт | 1 | 22.78 |  |  |  | 22.78
10 | Прайс-лист | Автоматический выключатель ВА47-29С,3р,40А | шт | 4 | 18.2 |  |  |  | 72.8
11 | Прайс-лист | Автоматический выключатель ВА47-29С, 3р, 32А | шт | 3 | 18.2 |  |  |  | 54.6
12 | Прайс-лист | Автоматический выключатель ВА47-29С,3р ,25А | шт | 9 | 18.2 |  |  |  | 163.8
13 | Прайс-лист | Автоматический выключатель ВА47-29С,3р, 16А | шт | 4 | 18.2 |  |  |  | 72.8
14 | Прайс-лист | Автоматический выключатель ВА47-29С, 1р,25А | шт | 2 | 6.07 |  |  |  | 12.14
15 | Прайс-лист | Автоматический выключатель ВА47-29С, 1р, 16А | шт | 8 | 6.07 |  |  |  | 48.56
16 | Прайс-лист | Дифференциальный автомат АД-12С, 25А,30мА | шт | 6 | 68.1 |  |  |  | 408.6
17 | ТЕРм08-03-521-15 | Рубильник на плите с центральной или боковой рукояткой или управлением штангой, устанавливаемый на металлическом основании, трехполюсный на ток, А, до: 250 | шт. | 1 | 238.27 | 42.46 | 1.46 | 0.07 | 238.27 | 42.46 | 1.46 | 0.07 | 2.81 | 2.81 | 0.008 | 0.01
18 | СЦМ-545-1172-47 | Рубильник РПС-2 250А | шт | 1 | 529.03 |  |  |  | 529.03
19 | Прайс-лист | Дин-рейка 60см | шт | 4 | 5.38 |  |  |  | 21.52
20 | Прайс-лист | Шина нулевая на изоляторах | шт | 1 | 69.8 |  |  |  | 69.8
21 | Прайс-лист | Legrand Шина медная | шт | 3 | 844.82 |  |  |  | 2534.46
22 | Прайс-лист | Legrahd Суппорт для шины | шт | 3 | 284.37 |  |  |  | 853.11
23 | ТЕРм08-01-081-01 | Аппарат (кнопка, ключ управления, замок электромагнитной блокировки, звуковой сигнал, сигнальная лампа), количество подключаемых концов, до: 2 (Индикатор напряжения) | шт. | 1 | 27.06 | 15.46 | 9.26 | 0.74 | 27.06 | 15.46 | 9.26 | 0.74 | 1.13 | 1.13 | 0.08 | 0.08
24 | Прайс-лист | Legrand Трехфазный индикатор напряжения | шт | 1 | 113.82 |  |  |  | 113.82
25 | ТЕРм08-02-405-01 | Провод по установленным стальным конструкциям и панелям, сечение, мм2, до: 16 | 100 м | 0.24 | 1556.12 | 512.45 | 130.66 | 4.6 | 373.47 | 122.99 | 31.36 | 1.1 | 38.3 | 9.19 | 0.5 | 0.12
26 | ТЕРм08-02-405-04 | Провод по установленным стальным конструкциям и панелям, сечение, мм2, до: 120 | 100 м | 0.08 | 1981.03 | 687.73 | 350.52 | 22.06 | 158.48 | 55.02 | 28.04 | 1.76 | 51.4 | 4.11 | 2.4 | 0.19
27 | СЦМ-507-0273 | Провода силовые для электрических установок на напряжение до 450 В с медной жилой марки ПВ3, сечением 16 мм2 | 1000 м | 0.024 | 8090.39 |  |  |  | 194.17
28 | СЦМ-507-0278 | Провода силовые для электрических установок на напряжение до 450 В с медной жилой марки ПВ3, сечением 95 мм2 | 1000 м | 0.008 | 51864.41 |  |  |  | 414.92
29 | ТЕРм08-03-573-04 | Шкаф (пульт) управления навесной, высота, ширина и глубина, мм, до: 600х600х350 (ЩАО) | шт. | 1 | 86.93 | 33.39 | 50.04 | 4.3 | 86.93 | 33.39 | 50.04 | 4.3 | 2.37 | 2.37 | 0.36 | 0.36
30 | Прайс-лист | Щит учетно-распределительный ЩУРн-1/12зо-1 36УХЛ3 | шт | 1 | 176.23 |  |  |  | 176.23
31 | ТЕРм08-03-600-01 | Счетчики, устанавливаемые на готовом основании: однофазные | шт. | 1 | 7.46 | 4.79 | 2.31 | 0.18 | 7.46 | 4.79 | 2.31 | 0.18 | 0.34 | 0.34 | 0.02 | 0.02
32 | Прайс-лист | Счетчик однофазный СЭ1-50/5А,220В | шт | 1 | 162.23 |  |  |  | 162.23
33 | ТЕРм08-03-526-01 | Выключатели установочные автоматические (автоматы) или неавтоматические. Автомат одно-, двух-, трехполюсный, устанавливаемый на конструкции на стене или колонне, на ток, А, до: 25 | шт. | 3 | 288.32 | 21.11 | 1.85 | 0.04 | 864.96 | 63.33 | 5.55 | 0.12 | 1.56 | 4.68 | 0.004 | 0.01
34 | Прайс-лист | Автоматический выключатель ВА47-29, 1р, 25А | шт | 1 | 6.07 |  |  |  | 6.07
35 | Прайс-лист | Автоматический выключатель ВА47-29,1р, 16А | шт | 2 | 6.07 |  |  |  | 12.14
36 | ТЕРм08-03-594-17 | Светильники с люминесцентными лампами в подвесных потолках, устанавливаемый на закладных деталях, количество ламп в светильнике до: 4 | 100 шт. | 0.28 | 5049.88 | 2310.76 | 2387.35 | 1076.15 | 1413.97 | 647.01 | 668.46 | 301.32 | 164 | 45.92 | 60.1 | 16.83
37 | Прайс-лист | Светильник люминесцентный DR.OPL/R 4*18.опал | шт | 28 | 188.07 |  |  |  | 5265.96
38 | СЦМ-546-0110 | Лампы люминесцентные ртутные низкого давления типа: ЛБ, ЛД, ЛДЦ, ЛТВ, ЛБХ 20 | 10 шт | 11.2 | 117.5 |  |  |  | 1316
39 | СЦМ-546-0401 | Стартеры для люминесцентных ламп 4-20/СК-127С | 10 шт | 11.2 | 25.93 |  |  |  | 290.42
40 | ТЕРм08-03-593-06 | Светильник для ламп накаливания потолочный или настенный: с креплением винтами для помещений с нормальными условиями среды одноламповый | 100 шт. | 0.04 | 5856.75 | 1244.15 | 1866.77 | 804.31 | 234.27 | 49.77 | 74.67 | 32.17 | 88.3 | 3.53 | 45.1 | 1.8
41 | СЦМ-546-0601-81 | Светильник накаливания НПП 03-100 IP54 | шт | 4 | 85.76 |  |  |  | 343.04
42 | СЦМ-546-0051 | Лампы накаливания электрические осветительные общего назначения биспиральные тип БK220-230-100 | 10 шт | 0.4 | 21.3 |  |  |  | 8.52
43 | ТЕРм08-03-591-01 | Выключатель: одноклавишный неутопленного типа при открытой проводке | 100 шт. | 0.15 | 1356.35 | 556.55 | 17.69 | 0.55 | 203.45 | 83.48 | 2.65 | 0.08 | 39.5 | 5.93 | 0.06 | 0.01
44 | ТЕРм08-03-591-04 | Выключатель: двухклавишный неутопленного типа при открытой проводке | 100 шт. | 0.03 | 1390.9 | 618.55 | 20.01 | 0.74 | 41.73 | 18.56 | 0.6 | 0.02 | 43.9 | 1.32 | 0.08
45 | СЦМ-545-9554 | Legrand Выключатель для откр. уст-ки 1-кл. | шт | 15 | 31.22 |  |  |  | 468.3
46 | СЦМ-545-9555 | Legrand Выключатель для откр. уст-ки 2-кл. | шт | 3 | 45.75 |  |  |  | 137.25
47 | ТЕРм08-03-591-08 | Розетка штепсельная: неутопленного типа при открытой проводке | 100 шт. | 0.34 | 1410.81 | 608.69 | 20.01 | 0.74 | 479.68 | 206.95 | 6.8 | 0.25 | 43.2 | 14.69 | 0.08 | 0.03
48 | СЦМ-545-9569 | Legrand Розетка для откр. уст-ки 2К+3 | шт | 34 | 51.34 |  |  |  | 1745.56
49 | СЦМ-545-9392 | Legrand Рамка для откр. уст-ки одинарная 2М | шт | 7 | 29.65 |  |  |  | 207.55
50 | СЦМ-545-9389 | Legrand Рамка для откр. уст-ки двойная 4М | шт | 10 | 52.46 |  |  |  | 524.6
51 | СЦМ-545-9392 | Legrand Рамка для откр. уст-ки 6М | шт | 2 | 29.65 |  |  |  | 59.3
52 | СЦМ-545-9382 | Legrand Коробка одноместная для накладного монтажа | шт | 18 | 68.12 |  |  |  | 1226.16
53 | ТЕРм08-03-532-04 | Пост управления кнопочный общего назначения, устанавливаемый на конструкции на стене или колонне, количество элементов поста, до: 3 | шт. | 5 | 148.63 | 24.35 | 1.61 | 0.02 | 743.15 | 121.75 | 8.05 | 0.1 | 1.8 | 9 | 0.002 | 0.01
54 | СЦМ-545-9377 | Legrand Кнопка для аварийного отключения | шт | 5 | 139.68 |  |  |  | 698.4
55 | ТЕРм08-02-396-05 | Короб по стенам и потолкам, длина, м: 2 (лоток) | 100 м | 0.6 | 1864.44 | 503.09 | 730.51 | 234.9 | 1118.66 | 301.85 | 438.31 | 140.94 | 37.6 | 22.56 | 14.1 | 8.46
56 | Прайс-лист | Лоток НЛ20-П1 87УТ1,5 | м | 60 | 112.71 |  |  |  | 6762.6
57 | Прайс-лист | Полка К1161У3 | шт | 90 | 7.32 |  |  |  | 658.8
58 | Прайс-лист | Стойка К1150 | шт | 60 | 17.55 |  |  |  | 1053
59 | ТЕРм8-02-396-59-1 | Прокладка коробов пластмассовых,шириной до 40мм | 100м | 0.12 | 324.7 | 218.74 | 19.36 | 1.93 | 38.96 | 26.25 | 2.32 | 0.23
60 | СЦМ-545-9154 | Legrand Мини-плинтус 20х12,5мм -30008 | м | 12 | 21.14 |  |  |  | 253.68
61 | ТЕРм8-02-396-59-3 | Прокладка коробов пластмассовых,шириной до 120мм | 100м | 0.92 | 571.67 | 361.97 | 36.29 | 1.93 | 525.94 | 333.01 | 33.39 | 1.78
62 | Прайс-лист | Legrand Кабель-канал 50х105мм | м | 92 | 79.3 |  |  |  | 7295.6
63 | Прайс-лист | Legrand Ответвительная коробка | шт | 14 | 35.59 |  |  |  | 498.26
64 | СЦМ-545-9354 | Legrand-KEVA Заглушка -11525 | шт | 23 | 12.3 |  |  |  | 282.9
65 | СЦМ-545-9367 | Legrand-KEVA Плоский угол -11604 | шт | 3 | 124.03 |  |  |  | 372.09
66 | СЦМ-545-9366 | Legrand-KEVA Плоский угол -11564 | шт | 6 | 68.12 |  |  |  | 408.72
67 | Прайс-лист | Legrand Вертикальный отвод | шт | 3 | 129.8 |  |  |  | 389.4
68 | ТЕРм08-02-399-01 | Провод в коробах, сечение, мм2, до: 6 | 100 м | 1.04 | 277.07 | 47.1 | 57.83 | 28.86 | 288.15 | 48.98 | 60.14 | 30.01 | 3.52 | 3.66 | 1.58 | 1.64
69 | ТЕРм08-02-409-01 | Труба винипластовая по установленным конструкциям, по стенам и колоннам с креплением скобами, диаметр, мм, до: 25 | 100 м | 6.67 | 2143.17 | 318.44 | 631.8 | 292.43 | 14294.94 | 2123.99 | 4214.11 | 1950.51 | 23.8 | 158.75 | 16 | 106.72
70 | СЦМ-300-9920-1 | Трубки защитные гофрированные диаметром 16 мм | м | 567 | 4.95 |  |  |  | 2806.65
71 | СЦМ-300-9920-2 | Трубки защитные гофрированные диаметром 25 мм | м | 100 | 5.73 |  |  |  | 573
72 | ТЕРм08-02-409-02 | Труба винапластовая по установленным конструкциям, по стенам и колоннам с креплением скобами, диаметр, мм, до: 50 | 100 м | 0.5 | 2623.67 | 460.27 | 964.07 | 438 | 1311.84 | 230.14 | 482.04 | 219 | 34.4 | 17.2 | 24.3 | 12.15
73 | Прайс-лист | Труба гофрированная ,Д=32мм | м | 50 | 6.3 |  |  |  | 315
74 | ТЕРм08-02-412-02 | Затягивание проводов в проложенные трубы и металлические рукава. Провод первый одножильный или многожильный в общей оплетке, суммарное сечение, мм2, до: 6 | 100 м | 2.52 | 353.18 | 90.18 | 4.63 | 0.37 | 890.01 | 227.25 | 11.67 | 0.93 | 6.74 | 16.98 | 0.04 | 0.1
75 | ТЕРм08-02-412-03 | Затягивание проводов в проложенные трубы и металлические рукава. Провод первый одножильный или многожильный в общей оплетке, суммарное сечение, мм2, до: 16 | 100 м | 4.65 | 416.41 | 105.17 | 9.26 | 0.74 | 1936.31 | 489.04 | 43.06 | 3.44 | 7.86 | 36.55 | 0.08 | 0.37
76 | ТЕРм08-02-411-01 | Рукав металлический, наружный диаметр, мм, до: 48 | 100 м | 0.4 | 3184.47 | 464.29 | 247.38 | 4.04 | 1273.79 | 185.72 | 98.95 | 1.62 | 34.7 | 13.88 | 0.44 | 0.18
77 | Прайс-лист | Шланг электромонтажный ШЭМ-25 | м | 6 | 8 |  |  |  | 48
78 | Прайс-лист | Шланг электромонтажный ШЭМ-22 | м | 34 | 6.83 |  |  |  | 232.22
79 | ТЕРм10-04-066-04 | Коробка кабельная соединительная или разветвительная | шт. | 10 | 57.78 | 48.6 |  |  | 577.8 | 486 |  |  | 4 | 40
80 | СЦМ-549-4137-51 | Коробка 70*70*40 1Р55 | шт | 10 | 7.05 |  |  |  | 70.5
81 | СЦМ-103-0015 | Трубы водогазопроводные стальные сварные с резьбой черные обыкновенные (неоцинкованные) диаметр условного прохода 25 мм, толщина стенки 3.2 мм (гильзы) | м | 9 | 19.09 |  |  |  | 171.81
82 | ТЕРм08-02-147-04 | Кабели до 35 кв по установленным конструкциям и лоткам с креплением на поворотах и в конце трассы, масса 1 м кабеля, кг, до: 6 | 100 м кабеля | 0.48 | 1560.5 | 346.1 | 1103.8 | 114.23 | 749.04 | 166.13 | 529.82 | 54.83 | 25.3 | 12.14 | 8.28 | 3.97
83 | СЦМ-501-0586-423 | Кабели силовые на напряжение 1000 В с медными жилами марки ВБбШв 3х150+1х95 мм2 | 1000 м | 0.048 | 392404.1 |  |  |  | 18835.4
84 | ТЕРм08-02-167-04 | Муфты соединительные эпоксидные. Муфта для кабеля напряжением до 1кВ, сечение, мм2, до: 185 | шт. | 2 | 432.63 | 154.58 | 2.31 | 0.18 | 865.26 | 309.16 | 4.62 | 0.36 | 11.3 | 22.6 | 0.02 | 0.04
85 | Прайс-лист | Муфты соединительные 4СТп-1, 150-240мм2 | шт | 2 | 621.61 |  |  |  | 1243.22
Заземление
86 | ТЕРм08-02-471-01 | Заземлитель вертикальный из угловой стали, размер, мм: 50х50х5 | 10 шт. | 0.6 | 869.6 | 143.17 | 61.68 | 3.49 | 521.76 | 85.9 | 37.01 | 2.09 | 10.7 | 6.42 | 0.38 | 0.23
87 | ТЕРм08-02-472-02 | Заземлитель горизонтальный из стали: полосовой сечением 160 мм2 | 100 м | 1.1 | 1112.84 | 222.11 | 82.59 | 4.04 | 1224.12 | 244.32 | 90.85 | 4.44 | 16.6 | 18.26 | 0.44 | 0.48
88 | ТЕРм08-02-472-10 | Проводник заземляющий: из медного изолированного провода сечением 25 мм2 открыто по строительным основаниям | 100 м | 1.14 | 7171.42 | 623.51 | 28.45 | 0.55 | 8175.42 | 710.8 | 32.43 | 0.63 | 46.6 | 53.12 | 0.06 | 0.07
89 | СЦМ-507-0270 | Провода силовые для электрических установок на напряжение до 450 В с медной жилой марки ПВ3, сечением 6 мм2 | 1000 м | 0.109 | 3666.78 |  |  |  | 399.68
90 | СЦМ-507-0273 | Провода силовые для электрических установок на напряжение до 450 В с медной жилой марки ПВ3, сечением 16 мм2 | 1000 м | 0.005 | 8090.39 |  |  |  | 40.45
91 | ТЕР01-02-057-02 | Разработка грунта вручную в траншеях глубиной до 2 м без креплений с откосами, группа грунтов: 2 | 100 м3 грунта | 0.04 | 1706.32 | 1706.32 |  |  | 68.25 | 68.25 |  |  | 154 | 6.16
92 | ТЕР01-02-061-01 | Засыпка вручную траншей, пазух котлованов и ям, группа грунтов: 1 | 100 м3 грунта | 0.04 | 941.64 | 941.64 |  |  | 37.67 | 37.67 |  |  | 88.5 | 3.54
Итого прямые затраты по смете в ценах 2001г. | [8 empty] | 114649.59 | 8580.37 | 7188.52 | 2765.89 |  | 613.46 |  | 155.22
Итого прямые затраты по смете с учетом коэффициентов к итогам | [8 empty] | 487820.84 | 59633.57 | 35630.89 | 19222.94 |  | 613.46 |  | 155.22
В том числе, справочно:
Перевод в цены 2009г.2кв. ОЗП=6,95; ЭМ-ЗПМ=3,71; ЗПМ=6,95; МАТ=3,97 (Поз. 91-92, 1-78, 82-90, 79-81) | [8 empty] | 373171.25 | 51053.2 | 28442.37 | 16457.05
Накладные расходы | [8 empty] | 70164.46
В том числе, справочно:
80%*0.9 * 0,94 ФОТ (от 736,14) (Поз. 91-92) | [8 empty] | 498.22
92%*0,94 ФОТ (от 3377,7) (Поз. 79-81) | [8 empty] | 2921.04
95%*0,94 ФОТ (от 74742,67) (Поз. 1-78, 82-90) | [8 empty] | 66745.2
Сметная прибыль | [8 empty] | 51059.82
В том числе, справочно:
45%*0.85 ФОТ (от 736,14) (Поз. 91-92) | [8 empty] | 281.57
65% ФОТ (от 78120,37) (Поз. 1-78, 82-90, 79-81) | [8 empty] | 50778.25
Итого | [8 empty] | 609045.12 |  |  |  |  | 613.46 |  | 155.22
Непредвиденные затраты 2% | [8 empty] | 12180.9
Итого с непредвиденными | [8 empty] | 621226.02
НДС 18% | [8 empty] | 111820.6836
ВСЕГО по смете | [8 empty] | 733046.7036 |  |  |  |  | 613.46 |  | 155.22
Составил Прокопович Т.В.
Проверил