## Локальная смета
| СОГЛАСОВАНО: | [11 empty] | УТВЕРЖДАЮ:
| _____________________________ | [11 empty] | __________________________
| " _____ " ________________ 200_ г. | [11 empty] | "____" ______________200_ г.
(наименование стройки)
ЛОКАЛЬНЫЙ СМЕТНЫЙ РАСЧЕТ №
(локальная смета)
|  | на | МОУ СОШ № 6 силовое оборудование
(наименование работ и затрат, наименование объекта)
Основание:
|  |  | Сметная стоимость ___________________________________________________________ | [5 empty] | ___________________________1030131,39 |  | руб.
|  |  | строительных работ ___________________________________________________________ | [5 empty] | ___________________________________________________________14827,49 |  | руб.
|  |  | монтажных работ ___________________________________________________________ | [5 empty] | ___________________________________________________________858165,21 |  | руб.
|  |  | Средства на оплату труда ___________________________________________________________ | [5 empty] | ___________________________108950,64 |  | руб.
|  |  | Сметная трудоемкость ___________________________________________________________ | [5 empty] | ___________________________________________________________842,64 |  | чел.час
Составлен(а) в текущих (прогнозных) ценах по состоянию на _______200_ г.
№ пп | Обоснование | Наименование | Ед. изм. | Кол. | Стоимость единицы, руб. |  |  |  | Общая стоимость, руб. |  |  |  | Т/з осн. раб.на ед. | Т/з осн. раб. Всего | Т/з мех. на ед. | Т/з мех. Всего
[5 empty] | Всего | В том числе |  |  | Всего | В том числе
[6 empty] | Осн.З/п | Эк.Маш | З/пМех |  | Осн.З/п | Эк.Маш | З/пМех
1 | 2 | 3 | 4 | 5 | 6 | 7 | 8 | 9 | 10 | 11 | 12 | 13 | 14 | 15 | 16 | 17
Раздел 1. Монтажные работы
1 | ТЕРм08-03-530-04 | Пускатель магнитный общего назначения отдельностоящий, устанавливаемый на конструкции на стене или колонне на ток, А, до: 40 | шт. | 9 | 191.98 | 41.91 | 2.77 | 0.11 | 1727.82 | 377.19 | 24.93 | 0.99 | 3.17 | 28.53 | 0.012 | 0.11
3 | ТЕРм08-03-526-01 | Выключатели установочные автоматические (автоматы) или неавтоматические. Автомат одно-, двух-, трехполюсный, устанавливаемый на конструкции на стене или колонне, на ток, А, до: 25 | шт. | 26 | 288.32 | 21.11 | 1.85 | 0.04 | 7496.32 | 548.86 | 48.1 | 1.04 | 1.56 | 40.56 | 0.004 | 0.1
4 | ТЕРм08-01-103-01 | Монтаж водно-распределитнльного устройства | шкаф | 8 | 757.62 | 199.73 | 143.49 | 11.4 | 6060.96 | 1597.84 | 1147.92 | 91.2 | 14.6 | 116.8 | 1.24 | 9.92
5 | ТЕРм08-03-524-21 | Шкаф ШРС1-50 | шт. | 2 | 898.45 | 149.35 | 36.68 | 3.12 | 1796.9 | 298.7 | 73.36 | 6.24 | 10.6 | 21.2 | 0.28 | 0.56
6 | ТЕРм08-03-600-02 | Счетчики, устанавливаемые на готовом основании: трехфазные | шт. | 2 | 14.93 | 12.26 | 2.31 | 0.18 | 29.86 | 24.52 | 4.62 | 0.36 | 0.87 | 1.74 | 0.02 | 0.04
7 | ТЕРм11-04-005-01 | Монтаж модуля управления | шт. | 1 | 476.72 | 257.75 | 86.59 | 7.9 | 476.72 | 257.75 | 86.59 | 7.9 | 20.2 | 20.2 | 0.95 | 0.95
8 | ТЕРм08-02-407-01 | Труба стальная по установленным конструкциям, по стенам с креплением скобами, диаметр, мм, до: 25 | 100 м | 2.85 | 2406.93 | 412.1 | 906.86 | 376.24 | 6859.75 | 1174.49 | 2584.55 | 1072.28 | 30.8 | 87.78 | 20.9 | 59.57
9 | ТЕРм08-02-407-02 | Труба стальная по установленным конструкциям, по стенам с креплением скобами, диаметр, мм, до: 40 | 100 м | 0.42 | 2877.43 | 555.27 | 1233.15 | 507.29 | 1208.52 | 233.21 | 517.92 | 213.06 | 41.5 | 17.43 | 28.4 | 11.93
10 | ТЕРм08-03-591-08 | Розетка штепсельная: неутопленного типа при открытой проводке | 100 шт. | 0.07 | 1410.81 | 608.69 | 20.01 | 0.74 | 98.76 | 42.61 | 1.4 | 0.05 | 43.2 | 3.02 | 0.08 | 0.01
11 | ТЕРм08-03-591-09 | Розетка штепсельная: утопленного типа при скрытой проводке | 100 шт. | 0.17 | 764.18 | 536.83 | 9.26 | 0.74 | 129.91 | 91.26 | 1.57 | 0.13 | 38.1 | 6.48 | 0.08 | 0.01
12 | ТЕРм08-03-591-02 | Выключатель: одноклавишный утопленного типа при скрытой проводке | 100 шт. | 0.04 | 541.18 | 453.7 | 9.26 | 0.74 | 21.65 | 18.15 | 0.37 | 0.03 | 32.2 | 1.29 | 0.08
13 | ТЕРм08-02-152-03 | Конструкция сварная | т | 0.088 | 16777.45 | 615.6 | 626.95 | 37.5 | 1476.42 | 54.17 | 55.17 | 3.3 | 45 | 3.96 | 4.08 | 0.36
14 | ТЕРм08-02-412-01 | Затягивание проводов в проложенные трубы и металлические рукава. Провод первый одножильный или многожильный в общей оплетке, суммарное сечение, мм2, до: 2,5 | 100 м | 3.87 | 335.62 | 75.06 | 2.31 | 0.18 | 1298.85 | 290.48 | 8.94 | 0.7 | 5.61 | 21.71 | 0.02 | 0.08
15 | ТЕРм08-02-412-01 | Затягивание проводов в проложенные трубы и металлические рукава. Провод первый одножильный или многожильный в общей оплетке, суммарное сечение, мм2, до: 2,5 | 100 м | 0.42 | 335.62 | 75.06 | 2.31 | 0.18 | 140.96 | 31.53 | 0.97 | 0.08 | 5.61 | 2.36 | 0.02 | 0.01
16 | ТЕРм08-02-412-01 | Затягивание проводов в проложенные трубы и металлические рукава. Провод первый одножильный или многожильный в общей оплетке, суммарное сечение, мм2, до: 2,5 | 100 м | 9.83 | 335.62 | 75.06 | 2.31 | 0.18 | 3299.14 | 737.84 | 22.71 | 1.77 | 5.61 | 55.15 | 0.02 | 0.2
17 | терм8-2-396-59-1 | Провод в коробах, сечение, мм2, до: 6 | 100м | 4 | 324.8 | 218.74 | 19.36 | 1.93 | 1299.2 | 874.96 | 77.44 | 7.72
18 | ТЕРм08-02-399-01 | Провод в коробах, сечение, мм2, до: 6 | 100 м | 4 | 277.07 | 47.1 | 57.83 | 28.86 | 1108.28 | 188.4 | 231.32 | 115.44 | 3.52 | 14.08 | 1.58 | 6.32
19 | ТЕРм08-02-401-01 | Кабели с креплением накладными скобами, полосками с установкой ответвительных коробок. Кабель 2-4-жильный сечением жилы до 16 мм2 | 100 м | 2.66 | 3926 | 690.41 | 982.73 | 458.58 | 10443.16 | 1836.49 | 2614.06 | 1219.82 | 51.6 | 137.26 | 25.2 | 67.03
20 | ТЕРм08-02-403-01 | Провода групповых осветительных сетей. Провод в защитной оболочке или кабель двух-трехжильные: в пустотах плит перекрытий | 100 м | 2.14 | 645.34 | 227.46 | 93.5 | 47.24 | 1381.03 | 486.76 | 200.09 | 101.09 | 17 | 36.38 | 2.6 | 5.56
21 | ТЕРм08-02-403-02 | Провода групповых осветительных сетей. Провод в защитной оболочке или кабель двух-трехжильные: в готовых каналах стен и перекрытий | 100 м | 2.14 | 715.73 | 267.6 | 123.75 | 62.86 | 1531.66 | 572.66 | 264.83 | 134.52 | 20 | 42.8 | 3.45 | 7.38
22 | ТЕРм08-02-403-03 | Провода групповых осветительных сетей. Провод в защитной оболочке или кабель двух-трехжильные: под штукатурку по стенам или в бороздах | 100 м | 2.14 | 2427.64 | 495.06 | 188.52 | 96.31 | 5195.15 | 1059.43 | 403.43 | 206.1 | 37 | 79.18 | 5.27 | 11.28
23 | ТЕРм08-02-403-04 | Провода групповых осветительных сетей. Провод в защитной оболочке или кабель двух-трехжильные: по перекрытиям | 100 м | 2.14 | 1621.9 | 254.22 | 172.15 | 87.86 | 3470.87 | 544.03 | 368.4 | 188.02 | 19 | 40.66 | 4.79 | 10.25
24 | ТЕР46-03-011-01 | Пробивка в кирпичных стенах борозд площадью сечения до 20 см2 | 100 м борозд | 2.14 | 845.12 | 204.41 | 640.71 | 55.54 | 1808.56 | 437.44 | 1371.12 | 118.86 | 15.64 | 33.47 | 4.06 | 8.69
25 | СЦМ-545-3269 | Пускатели электромагнитные нереверсивные, с тепловым реле с кнопками управления: ПМЛ-1220 02Б | шт | 6 | 208.28 |  |  |  | 1249.68
26 | СЦМ-545-3233 | Пускатели электромагнитные нереверсивные, без теплового реле, без кнопок: ПМЛ-4100 04В | шт | 1 | 370.54 |  |  |  | 370.54
27 | СЦМ-545-3184 | Пускатели электромагнитные нереверсивные: без реле, без кнопок ПМЕ-051МВ УХЛ3 | шт | 1 | 70.15 |  |  |  | 70.15
28 | СЦМ-545-3185 | Пускатели электромагнитные нереверсивные: без реле, без кнопок ПМЕ-081МВ УХЛ3 | шт | 1 | 71.51 |  |  |  | 71.51
29 | Прайс лист | Выключатель автоматический АЕ 2044 | шт | 2 | 133.05 |  |  |  | 266.1
30 | Прайс лист | Выключатель АП 50Б3мт | шт | 23 | 182.46 |  |  |  | 4196.58
31 | Прайс лист | Выключатель АП 50Б 2Мт | шт | 1 | 156.18 |  |  |  | 156.18
32 | Прайс лист | Вводно-распредельная панель ВРУ 8 | шт | 4 | 2260 |  |  |  | 9040
33 | Прайс лист | Шкаф ЩРС 1-50 | шт | 2 | 2950 |  |  |  | 5900
34 | Прайс лист | Управляющий модуль ACM/E-SFU 1-1.5. S-220-17 | шт | 1 | 20322.8 |  |  |  | 20322.8
35 | СЦМ-549-5054-168 | Пункт распределительный: ПР11-3078 | шт | 1 | 3776.94 |  |  |  | 3776.94
36 | СЦМ-501-0586-69 | Кабели силовые на напряжение 660 В с медными жилами с поливинилхлоридной изоляцией и оболочкой марки ВВГ 3х1.5 мм2 | 1000 м | 0.2 | 5100.26 |  |  |  | 1020.05
37 | СЦМ-501-0586-68 | Кабели силовые на напряжение 660 В с медными жилами с поливинилхлоридной изоляцией и оболочкой марки ВВГ 2х2.5 мм2 | 1000 м | 0.01 | 5152.13 |  |  |  | 51.52
38 | СЦМ-501-0586-70 | Кабели силовые на напряжение 660 В с медными жилами с поливинилхлоридной изоляцией и оболочкой марки ВВГ 3х2.5 мм2 | 1000 м | 0.45 | 7607.16 |  |  |  | 3423.22
39 | СЦМ-501-0586-79 | Кабели силовые на напряжение 660 В с медными жилами с поливинилхлоридной изоляцией и оболочкой марки ВВГ 5х2.5 мм2 | 1000 м | 0.52 | 12888.95 |  |  |  | 6702.25
40 | СЦМ-501-0586-80 | Кабели силовые на напряжение 660 В с медными жилами с поливинилхлоридной изоляцией и оболочкой марки ВВГ 5х4 мм2 | 1000 м | 0.05 | 19450.13 |  |  |  | 972.51
41 | СЦМ-501-0586-101 | Кабели силовые на напряжение 1000 В с медными жилами с поливинилхлоридной изоляцией и оболочкой марки ВВГ 3х6 мм2 | 1000 м | 0.1 | 15398.45 |  |  |  | 1539.85
42 | СЦМ-501-0586-81 | Кабели силовые на напряжение 660 В с медными жилами с поливинилхлоридной изоляцией и оболочкой марки ВВГ 5х6 мм2 | 1000 м | 0.04 | 26625.06 |  |  |  | 1065
43 | СЦМ-501-0586-82 | Кабели силовые на напряжение 660 В с медными жилами с поливинилхлоридной изоляцией и оболочкой марки ВВГ 5х10 мм2 | 1000 м | 0.15 | 44519.18 |  |  |  | 6677.88
44 | СЦМ-501-0586-83 | Кабели силовые на напряжение 660 В с медными жилами с поливинилхлоридной изоляцией и оболочкой марки ВВГ 5х16 мм2 | 1000 м | 0.08 | 71749.36 |  |  |  | 5739.95
45 | СЦМ-501-0586-131 | Кабели силовые на напряжение 1000 В с медными жилами с поливинилхлоридной изоляцией и оболочкой марки ВВГ 5х25 мм2 | 1000 м | 0.01 | 114971.84 |  |  |  | 1149.72
46 | СЦМ-503-0023 | Кабели контрольные с медными жилами с поливинилхлоридной изоляцией и оболочкой марки КВВГ 7х1.5 мм2 | 1000 м | 0.015 | 8997.85 |  |  |  | 134.97
47 | СЦМ-507-0243 | Провода силовые для электрических установок на напряжение до 450 В с медной жилой марки ПВ1, сечением 1 мм2 | 1000 м | 0.01 | 759.42 |  |  |  | 7.59
48 | СЦМ-507-0247 | Провода силовые для электрических установок на напряжение до 450 В с медной жилой марки ПВ1, сечением 2.5 мм2 | 1000 м | 1.05 | 1473.46 |  |  |  | 1547.13
49 | СЦМ-507-0249 | Провода силовые для электрических установок на напряжение до 450 В с медной жилой марки ПВ1, сечением 4 мм2 | 1000 м | 0.01 | 2456.56 |  |  |  | 24.57
50 | СЦМ-507-0251 | Провода силовые для электрических установок на напряжение до 450 В с медной жилой марки ПВ1, сечением 6 мм2 | 1000 м | 0.24 | 3058 |  |  |  | 733.92
51 | СЦМ-500-9013 | Штепсельные розетки | шт | 24 | 8.5 |  |  |  | 204
52 | СЦМ-545-1201 | Выключатель одноклавишный для скрытой проводки | шт | 4 | 8.5 |  |  |  | 34
53 | СЦМ-549-5054-1 | Вводно-распределительное устройства: ВРУ1-11-10 без счетчика | шт | 1 | 3165.51 |  |  |  | 3165.51
54 | СЦМ-549-5054-51 | Вводно-распределительное устройства: ВРУ1-49-00 со счетчиком | шт | 1 | 4243.84 |  |  |  | 4243.84
55 | СЦМ-549-5054-44 | Вводно-распределительное устройства: ВРУ1-44-00 со счетчиком | шт | 1 | 3886.31 |  |  |  | 3886.31
56 | Прайс лист | Ввод гибкий К1080 | шт | 36 | 43.22 |  |  |  | 1555.92
57 | Прайс лист | Ввод гибкий К1083 | шт | 4 | 52.97 |  |  |  | 211.88
58 | СЦМ-549-4137-21 | Коробка установочная КУВ-1М D70 | шт | 21 | 4.04 |  |  |  | 84.84
59 | СЦМ-103-0130 | Трубы электросварные стальные прямошовные со снятой фаской диаметром от 20 до 377 мм из стали марок БСт2кп-БСт4кп и БСт2пс-БСт4пс наружный диаметр 32 мм толщина стенки 2.2 мм | м | 42 | 9.68 |  |  |  | 406.56
60 | СЦМ-103-0130 | Трубы электросварные стальные прямошовные со снятой фаской диаметром от 20 до 377 мм из стали марок БСт2кп-БСт4кп и БСт2пс-БСт4пс наружный диаметр 25 мм толщина стенки 2.2 мм | м | 270 | 9.68 |  |  |  | 2613.6
61 | СЦМ-103-0014 | Трубы водогазопроводные стальные сварные с резьбой черные обыкновенные (неоцинкованные) диаметр условного прохода 20 мм, толщина стенки 2.8 мм | м | 15 | 13.27 |  |  |  | 199.05
62 | СЦМ-101-2162 | Рукава металлические диаметром 27 мм РЗ-Ц-Х | м | 30 | 13.5 |  |  |  | 405
63 | СЦМ-545-9359 | Legrand-KEVA Кабель-канал 32х12мм -11521 | м | 400 | 32.33 |  |  |  | 12932
Защитные меры безопасности
64 | ТЕРм08-02-472-10 | Проводник заземляющий: из медного изолированного провода сечением 25 мм2 открыто по строительным основаниям | 100 м | 0.01 | 7171.42 | 623.51 | 28.45 | 0.55 | 71.71 | 6.24 | 0.28 | 0.01 | 46.6 | 0.47 | 0.06
65 | ТЕРм08-02-405-01 | Провод по установленным стальным конструкциям и панелям, сечение, мм2, до: 16 | 100 м | 0.04 | 1556.12 | 512.45 | 130.66 | 4.6 | 62.24 | 20.5 | 5.23 | 0.18 | 38.3 | 1.53 | 0.5 | 0.02
66 | СЦМ-507-0254 | Провода силовые для электрических установок на напряжение до 450 В с медной жилой марки ПВ1, сечением 16 мм2 | 1000 м | 0.004 | 8780.87 |  |  |  | 35.12
67 | ТЕРм08-02-472-06 | Проводник заземляющий открыто по строительным основаниям из полосовой стали, сечение, мм2: 100 | 100 м | 0.15 | 2059 | 254.22 | 77.97 | 3.49 | 308.85 | 38.13 | 11.7 | 0.52 | 19 | 2.85 | 0.38 | 0.06
68 | ТЕРм08-02-405-01 | Провод по установленным стальным конструкциям и панелям, сечение, мм2, до: 16 | 100 м | 0.4 | 1556.12 | 512.45 | 130.66 | 4.6 | 622.45 | 204.98 | 52.26 | 1.84 | 38.3 | 15.32 | 0.5 | 0.2
69 | СЦМ-507-0251 | Провода силовые для электрических установок на напряжение до 450 В с медной жилой марки ПВ1, сечением 6 мм2 | 1000 м | 0.04 | 3058 |  |  |  | 122.32
70 | ТЕРм08-02-405-01 | Провод по установленным стальным конструкциям и панелям, сечение, мм2, до: 16 | 100 м | 0.1 | 1556.12 | 512.45 | 130.66 | 4.6 | 155.61 | 51.25 | 13.07 | 0.46 | 38.3 | 3.83 | 0.5 | 0.05
71 | СЦМ-507-0247 | Провода силовые для электрических установок на напряжение до 450 В с медной жилой марки ПВ1, сечением 2.5 мм2 | 1000 м | 0.01 | 1473.46 |  |  |  | 14.73
Заземление
72 | ТЕР01-02-057-02 | Разработка грунта вручную в траншеях глубиной до 2 м без креплений с откосами, группа грунтов: 2 | 100 м3 грунта | 0.011 | 1706.32 | 1706.32 |  |  | 18.77 | 18.77 |  |  | 154 | 1.69
73 | ТЕР01-02-061-01 | Засыпка вручную траншей, пазух котлованов и ям, группа грунтов: 1 | 100 м3 грунта | 0.011 | 941.64 | 941.64 |  |  | 10.36 | 10.36 |  |  | 88.5 | 0.97
74 | ТЕРм08-02-471-04 | Заземлитель вертикальный из круглой стали, диаметр, мм: 16 | 10 шт. | 0.2 | 663.93 | 110.92 | 58.11 | 2.57 | 132.79 | 22.18 | 11.62 | 0.51 | 8.29 | 1.66 | 0.28 | 0.06
75 | ТЕРм08-02-472-02 | Заземлитель горизонтальный из стали: полосовой сечением 160 мм2 | 100 м | 0.05 | 1112.84 | 222.11 | 82.59 | 4.04 | 55.64 | 11.11 | 4.13 | 0.2 | 16.6 | 0.83 | 0.44 | 0.02
76 | ТЕРм08-02-472-07 | Проводник заземляющий открыто по строительным основаниям из полосовой стали, сечение, мм2: 160 | 100 м | 0.06 | 2408.14 | 284.99 | 91.86 | 4.6 | 144.49 | 17.1 | 5.51 | 0.28 | 21.3 | 1.28 | 0.5 | 0.03
77 | ТЕРм08-02-472-02 | Заземлитель горизонтальный из стали: полосовой сечением 160 мм2 | 100 м | 0.01 | 1112.84 | 222.11 | 82.59 | 4.04 | 11.13 | 2.22 | 0.83 | 0.04 | 16.6 | 0.17 | 0.44
Итого прямые затраты по смете в ценах 2001г. | [8 empty] | 166279.78 | 12181.61 | 10214.44 | 3494.74 |  | 842.64 |  | 200.8
Итого прямые затраты по смете с учетом коэффициентов к итогам | [8 empty] | 705099.12 | 84662.19 | 49218.52 | 24288.45 |  | 842.64 |  | 200.8
В том числе, справочно:
ОЗП=6,95; ЭМ-ЗПМ=3,71; ЗПМ=6,95; МАТ=3,97 (Поз. 24, 72-73, 1, 3-6, 8-23, 25-71, 74-77, 7) | [8 empty] | 538819.34 | 72480.58 | 39004.09 | 20793.7
Накладные расходы | [8 empty] | 97342.46
В том числе, справочно:
80%*0,94 * 0,9 ФОТ (от 202,45) (Поз. 72-73) | [8 empty] | 137.02
92%*0,94 ФОТ (от 1846,27) (Поз. 7) | [8 empty] | 1596.65
95%*0,94 ФОТ (от 103035,63) (Поз. 1, 3-6, 8-23, 25-71, 74-77) | [8 empty] | 92010.82
110%*0,94 * 0,9 ФОТ (от 3866,29) (Поз. 24) | [8 empty] | 3597.97
Сметная прибыль | [8 empty] | 70551.12
В том числе, справочно:
45%*0,85 ФОТ (от 202,45) (Поз. 72-73) | [8 empty] | 77.44
65% ФОТ (от 104881,9) (Поз. 1, 3-6, 8-23, 25-71, 74-77, 7) | [8 empty] | 68173.24
70%*0,85 ФОТ (от 3866,29) (Поз. 24) | [8 empty] | 2300.44
Итоги по смете:
Итого Строительные работы | [8 empty] | 14827.49 |  |  |  |  | 36.13 |  | 8.69
Итого Монтажные работы | [8 empty] | 858165.21 |  |  |  |  | 806.51 |  | 192.11
Итого | [8 empty] | 872992.7 |  |  |  |  | 842.64 |  | 200.8
В том числе:
Материалы | [8 empty] | 571218.41
Машины и механизмы | [8 empty] | 49218.52
ФОТ | [8 empty] | 108950.64
Накладные расходы | [8 empty] | 97342.46
Сметная прибыль | [8 empty] | 70551.12
НДС 18% | [8 empty] | 157138.69
ВСЕГО по смете | [8 empty] | 1030131.39 |  |  |  |  | 842.64 |  | 200.8
Составил
Проверил