## Локальная смета
| СОГЛАСОВАНО: | [11 empty] | УТВЕРЖДАЮ:
| _____________________________ | [11 empty] | __________________________
| " _____ " ________________ 200_ г. | [11 empty] | "____" ______________200_ г.
МОУ СОШ № 6 г.Перми
(наименование стройки)
ЛОКАЛЬНЫЙ СМЕТНЫЙ РАСЧЕТ №
(локальная смета)
|  | на | СОШ №6 Узел обвязки
(наименование работ и затрат, наименование объекта)
Основание:
|  |  | Сметная стоимость строительных работ ___________________________________________________________ | [5 empty] | ___________________________176493,98 |  | руб.
|  |  | Средства на оплату труда ___________________________________________________________ | [5 empty] | ___________________________18843,75 |  | руб.
|  |  | Сметная трудоемкость ___________________________________________________________ | [5 empty] | ___________________________________________________________196,94 |  | чел.час
Составлен(а) в текущих (прогнозных) ценах по состоянию на _______200_ г.
№ пп | Обоснование | Наименование | Ед. изм. | Кол. | Стоимость единицы, руб. |  |  |  | Общая стоимость, руб. |  |  |  | Т/з осн. раб.на ед. | Т/з осн. раб. Всего | Т/з мех. на ед. | Т/з мех. Всего
[5 empty] | Всего | В том числе |  |  | Всего | В том числе
[6 empty] | Осн.З/п | Эк.Маш | З/пМех |  | Осн.З/п | Эк.Маш | З/пМех
1 | 2 | 3 | 4 | 5 | 6 | 7 | 8 | 9 | 10 | 11 | 12 | 13 | 14 | 15 | 16 | 17
Раздел 1. Новый Раздел
1 | ТЕР16-02-001-02 | Прокладка трубопроводов отопления из стальных водогазопроводных неоцинкованных труб диаметром 20 мм | 100 м трубопровода | 0.56 | 2567.65 | 451.03 | 44.77 | 2.36 | 1437.88 | 252.58 | 25.07 | 1.32 | 32.97 | 18.46 | 0.5 | 0.28
2 | ТЕР16-02-001-01 | Прокладка трубопроводов отопления из стальных водогазопроводных неоцинкованных труб диаметром 15 мм | 100 м трубопровода | 0.08 | 2072.6 | 451.03 | 44.77 | 2.36 | 165.81 | 36.08 | 3.58 | 0.19 | 32.97 | 2.64 | 0.5 | 0.04
3 | СЦМ-300-1484 | Кран шаровой В-В размером 3/4 | шт | 12 | 80.64 |  |  |  | 967.68
4 | СЦМ-300-1483 | Кран шаровой В-В размером 1/2 | шт | 2 | 55.11 |  |  |  | 110.22
5 | ТЕР16-05-001-01 | Установка вентилей, задвижек, затворов, клапанов обратных, кранов проходных на трубопроводах из стальных труб диаметром до 25 мм | 1 шт | 4 | 164.43 | 18.99 | 4.32 |  | 657.72 | 75.96 | 17.28 |  | 1.47 | 5.88 | 0.01 | 0.04
6 | Текущая стоимость | Клапан с электроприводом Ду-15 (тип 15кч943нж) | шт | 4 | 2977 |  |  |  | 11908
8 | ТЕР16-07-003-02 | Врезки в действующие внутренние сети трубопроводов отопления и водоснабжения диаметром 20 мм | 1 врезка | 8 | 109.48 | 62.84 | 6.27 |  | 875.84 | 502.72 | 50.16 |  | 4.46 | 35.68 | 0.01 | 0.08
9 | ТЕР16-07-003-07 | Врезки в действующие внутренние сети трубопроводов отопления и водоснабжения диаметром 80 мм | 1 врезка | 18 | 614.02 | 102.05 | 15.39 | 0.31 | 11052.36 | 1836.9 | 277.02 | 5.58 | 7.46 | 134.28 | 0.03 | 0.54
Итого прямые затраты по смете в ценах 2001г. | [8 empty] | 27175.51 | 2704.24 | 373.11 | 7.09 |  | 196.94 |  | 0.98
Итого прямые затраты по смете с учетом коэффициентов к итогам | [8 empty] | 115871.38 | 18794.47 | 1407.21 | 49.28 |  | 196.94 |  | 0.98
В том числе, справочно:
ОЗП=6,95; ЭМ-ЗПМ=3,71; ЗПМ=6,95; МАТ=3,97 (Поз. 1-6, 8-9) | [8 empty] | 88695.87 | 16090.23 | 1034.1 | 42.19
Накладные расходы | [8 empty] | 20405.52
В том числе, справочно:
128%*0,94 * 0,9 ФОТ (от 18843,75) (Поз. 1-6, 8-9) | [8 empty] | 20405.52
Сметная прибыль | [8 empty] | 13294.27
В том числе, справочно:
83%*0,85 ФОТ (от 18843,75) (Поз. 1-6, 8-9) | [8 empty] | 13294.27
Итоги по смете:
Итого Поз. 1-6, 8-9 | [8 empty] | 27175.51 | 2704.24 | 373.11 | 7.09 |  | 196.94 |  | 0.98
Всего с учетом " ОЗП=6,95; ЭМ-ЗПМ=3,71; ЗПМ=6,95; МАТ=3,97" | [8 empty] | 115871.38 | 18794.47 | 1407.21 | 49.28 |  | 196.94 |  | 0.98
Накладные расходы 128%*0,94 * 0,9 ФОТ (от 18 843,75) | [8 empty] | 20405.52
Сметная прибыль 83%*0,85 ФОТ (от 18 843,75) | [8 empty] | 13294.27
Итого c накладными и см. прибылью | [8 empty] | 149571.17 |  |  |  |  | 196.94 |  | 0.98
В том числе:
Материалы | [8 empty] | 95669.7
Машины и механизмы | [8 empty] | 1407.21
ФОТ | [8 empty] | 18843.75
Накладные расходы | [8 empty] | 20405.52
Сметная прибыль | [8 empty] | 13294.27
НДС 18% | [8 empty] | 26922.81
ВСЕГО по смете | [8 empty] | 176493.98 |  |  |  |  | 196.94 |  | 0.98
Составил
Проверил