## Локальная смета
Приложение №3
МОУ "СОШ №59" г.Перми пр.Парковый 8а
| СОГЛАСОВАНО: | [5 empty] | (наименование стройки) |  |  |  |  | УТВЕРЖДАЮ:
| _____________________________ | [5 empty] | ЛОКАЛЬНЫЙ СМЕТНЫЙ РАСЧЕТ № |  |  |  |  | _______________________________
| " _____ " ________________ 200__ г. | [5 empty] | (локальная смета) |  |  |  |  | "______ " _______________200__ г.
|  | на | текущий ремонт в кабинетах
(наименование работ и затрат, наименование объекта)
Основание:
|  |  |  | Сметная стоимость руб. |  |  |  |  | 499 288,46
|  |  |  | Средства на оплату труда руб. |  |  |  |  | 79105.9524
Составлен(а) в текущих (прогнозных) ценах по состоянию на 2 кв2009 г.
№ пп | Обоснование | Наименование | Ед. изм. | Кол. | Стоимость единицы |  |  |  | Общая стоимость |  |  |  | Т/з осн. раб.на ед. | Т/з осн. раб. Всего | Т/з мех. на ед. | Т/з мех. Всего
[5 empty] | Всего | В том числе |  |  | Всего | В том числе
[6 empty] | Осн.З/п | Эк.Маш | З/пМех |  | Осн.З/п | Эк.Маш | З/пМех
1 | 2 | 3 | 4 | 5 | 6 | 7 | 8 | 9 | 10 | 11 | 12 | 13 | 14 | 15 | 16 | 17
Раздел 1. Полы
1 | ТЕРр57-02-01 | Разборка покрытий полов из линолеума и релина | 100 м2 покрытий | 1.5 | 131.48 | 126.2 | 5.28 | 1.78 | 197.22 | 189.3 | 7.92 | 2.67 | 11.39 | 17.085 | 0.13 | 0.195
2 | ТЕРр57-03-01 | Разборка плинтус деревянных и из пластмассовых материалов | 100 м плинтусов | 1.5 | 41.77 | 41.77 |  |  | 62.66 | 62.66 |  |  | 3.77 | 5.655
3 | ТЕР11-01-011-01 | Устройство стяжек цементных толщиной 20 мм | 100 м2 стяжки | 1.5 | 1364.22 | 446.07 | 56.56 | 17.37 | 2046.33 | 669.11 | 84.84 | 26.06 | 39.51 | 59.265 | 1.27 | 1.905
4 | ТЕР11-01-011-02 ПЗ*3; ОЗП*3; ЭМ*3; ЗПМ*3; МАТ*3; ТЗ*3; ТЗМ*3 | Устройство стяжек цементных на каждые 5 мм изменения толщины стяжки добавлять или исключать к норме 11-01-011-01 Обоснования коэф-в: Новый коэффициент (ПЗ*3) | 100 м2 стяжки | -1.5 | 678.09 | 16.95 | 29.4 | 8.61 | -1017.13 | -25.42 | -44.1 | -12.91 | 1.5 | -2.25 | 0.63 | -0.945
5 | ТЕР11-01-036-03 | Устройство покрытий из линолеума насухо из готовых ковров на комнату | 100 м2 покрытия | 1.5 | 7402.61 | 203.48 | 50.97 | 4.65 | 11103.92 | 305.22 | 76.46 | 6.98 | 17.2 | 25.8 | 0.82 | 1.23
6 | ТЕР11-01-040-01 | Устройство плинтусов поливинилхлоридных на клее КН-2 | 100 м плинтусов | 1.5 | 686.99 | 124.87 | 2.32 |  | 1030.49 | 187.31 | 3.48 |  | 8.99 | 13.485 | 0.03 | 0.045
7 | ТЕР09-03-050-01 | Монтаж стальных плинтусов из гнутого профиля | 100 м плинтуса | 0.3 | 232.5 | 169.22 | 19.49 |  | 69.75 | 50.77 | 5.85 |  | 12.8 | 3.84 | 0.05 | 0.015
8 | прайс лист | Плинтус металлический | м | 30 | 20 |  |  |  | 600
Раздел 2. Потолок
9 | ТЕРр67-04-05 | Демонтаж осветительных приборов светильники для люминесцентных ламп | 100 шт. | 0.12 | 207.2 | 203.95 | 3.25 | 1.09 | 24.86 | 24.47 | 0.39 | 0.13 | 17.89 | 2.1468 | 0.08 | 0.0096
10 | ТЕРр67-01-01 | Демонтаж электропроводки скрытая проводка | 100 м | 1 | 28.14 | 28.14 |  |  | 28.14 | 28.14 |  |  | 2.54 | 2.54
11 | ТЕРр67-09-01 | Смена выключателей | 100 шт. | 0.02 | 1161.37 | 311.37 |  |  | 23.23 | 6.23 |  |  | 24.1 | 0.482
12 | ТЕРр67-09-02 | Смена розеток | 100 шт. | 0.04 | 1161.37 | 311.37 |  |  | 46.45 | 12.45 |  |  | 24.1 | 0.964
13 | тер15-01-047-15 | Устройство потолков типа "Армстронг" ("Байкал","Волга","Taurus" и др.) по каркасу из оцинкованного профиля | 100м2 | 0.61 | 1765.36 | 1370.91 | 394.45 | 10.4 | 1076.87 | 836.26 | 240.61 | 6.34
14 | сцм-101-2414-101 | Панели потолочные типа "Армстронг" (Байкал) с комплектующими | м2 | 61 | 48.94 |  |  |  | 2985.34
15 | ТЕРм08-03-594-14 | Светильники с люминесцентными лампами в подвесных потолках, устанавливаемый на профиле, количество ламп в светильнике до 4 | 100 шт. | 0.12 | 17634.86 | 3762.03 | 3562.04 | 1673.5 | 2116.18 | 451.44 | 427.44 | 200.82 | 267 | 32.04 | 92.6 | 11.112
16 | СЦМ-546-0601-8 | Светильник люминесцентный ЛПО 2х40 | шт | 12 | 174.55 |  |  |  | 2094.6
17 | ТЕРм08-02-403-03 | Провода групповых осветительных сетей. Провод в защитной оболочке или кабель двух-трехжильные под штукатурку по стенам или в бороздах | 100 м | 1 | 2427.64 | 495.06 | 188.52 | 96.31 | 2427.64 | 495.06 | 188.52 | 96.31 | 37 | 37 | 5.27 | 5.27
18 | СЦМ-501-0586-69 | Кабели силовые на напряжение 660 В с медными жилами с поливинилхлоридной изоляцией и оболочкой марки ВВГ 3х1.5 мм2 | 1000м | 0.1 | 5100.26 |  |  |  | 510.03
Раздел 3. Стены
19 | ТЕРр63-05-01 | Снятие обоев простых и улучшенных | 100 м2 очищаемой поверхности | 1.54 | 115.23 | 115.23 |  |  | 177.45 | 177.45 |  |  | 10.4 | 16.016
20 | ТЕРр62-41-01 | Очистка вручную поверхности от перхлорвиниловых и масляных красок с земли и лесов | 100 м2 расчищенной поверхности | 1.7 | 230.46 | 230.46 |  |  | 391.78 | 391.78 |  |  | 20.8 | 35.36
21 | ТЕРр61-01-09 | Сплошное выравнивание штукатурки внутри здания (однослойная штукатурка) сухой растворной смесью (типа "Ветонит") толщиной до 10 мм для последующей окраски или оклейки обоями стен | 100 м2 поверхности | 3.24 | 5875.37 | 1025.08 | 48.05 | 28.93 | 19036.2 | 3321.26 | 155.68 | 93.73 | 73.8 | 239.112 | 0.46 | 1.4904
22 | ТЕРр62-25-01 | Огрунтовка | 100 м2 обработанной поверхности | 3.24 | 367.11 | 52.77 | 53.05 |  | 1189.44 | 170.97 | 171.88 |  | 4.29 | 13.8996 | 0.01 | 0.0324
23 | ТЕР15-01-050-03 | Облицовка стен декоративным бумажно-слоистым пластиком или листами из синтетических материалов по сплошному основанию на клее (МДФ) | 100 м2 облицовки | 1.5 | 5490.59 | 508.03 | 40.67 | 1.09 | 8235.89 | 762.05 | 61.01 | 1.64 | 38.87 | 58.305 | 0.56 | 0.84
24 | ТЕР15-04-005-03 | Окраска поливинилацетатными водоэмульсионными составами улучшенная по штукатурке стен | 100 м2 окрашиваемой поверхности | 1.74 | 1707.53 | 547.4 | 12.43 | 0.27 | 2971.1 | 952.48 | 21.63 | 0.47 | 42.9 | 74.646 | 0.17 | 0.2958
25 | ТЕРр62-33-02 | Окраска масляными составами ранее окрашенных поверхностей радиаторов и ребристых труб отопления за 2 раза | 100 м2 окрашиваемой поверхности | 0.3 | 1245.3 | 821.61 | 0.77 |  | 373.59 | 246.48 | 0.23 |  | 65.94 | 19.782 | 0.01 | 0.003
26 | ТЕР46-04-006-01 | Разборка деревянных перегородок оштукатуренных щитовых и дощатых однослойных | 100 м2 | 0.16 | 760.96 | 459.89 | 301.07 | 101.37 | 121.75 | 73.58 | 48.17 | 16.22 | 42.86 | 6.8576 | 7.41 | 1.1856
Раздел 4. Новый Раздел
27 | СЦП1-3-38 | Погрузочные работы при автомобильных перевозках Прочие материалы, детали и конструкции | за т груза | 1.2 | 8.04 |  |  |  | 9.65
28 | СЦП3-3-26-1 | Перевозка навалочных грузов автомобилями-самосвалами (работающими вне карьеров), расстояние перевозки 26 км класс груза 1 | 1 т | 1.2 | 22.7 |  | 22.7 |  | 27.24 |  | 27.24
Итого прямые затраты по смете | [8 empty] | 57960.67 | 9389.05 | 1477.25 | 438.46 |  | 662.03 |  | 22.68
ОЗП=7,187,ЭМ=4,073,ЗПМ=7,187,МАТ=4,689 | [8 empty] | 237690.61 | 58090.05 | 5904.95 | 2712.75
Стесненные условия ОЗП=12%,ЭМ=12%,ЗПМ=12%,ТЗ=12%,ТЗМ=12% | [8 empty] | 8983.36 | 8097.49 | 885.86 | 378.15 |  | 79.44 |  | 2.72
ИТОГО | [8 empty] | 304634.64 | 75576.6 | 8268.07 | 3529.36 |  | 741.47 |  | 25.41
Итого материалы | [8 empty] | 220780.35
Итого маш. и мех-мы | [8 empty] | 8268.07 |  | 8268.07
Итого ФОТ | [8 empty] | 79105.95 | 75576.6 |  | 3529.36
Накладные расходы 95,00%*0,94 ФОТ (от 79 105,95) | [8 empty] | 70641.62
Сметная прибыль 50,00% ФОТ (от 79 105,95) | [8 empty] | 39552.98
ИТОГО ПО СМЕТЕ | [8 empty] | 414829.23
Непредвиденные затраты 2% | [8 empty] | 8296.58
Итого с непредвиденными | [8 empty] | 423125.81
НДС 18% | [8 empty] | 76162.65
ВСЕГО ПО СМЕТЕ | [8 empty] | 499288.46
Составил
Проверил