## Локальная смета
| СОГЛАСОВАНО: | [11 empty] | УТВЕРЖДАЮ:
| _____________________________ | [11 empty] | __________________________
| " _____ " ________________ 2009 г. | [11 empty] | "____" ______________2009 г.
МОУ "СОШ № 70" г.Перми
(наименование стройки)
ЛОКАЛЬНЫЙ СМЕТНЫЙ РАСЧЕТ № 1
(локальная смета)
|  | на | Ремонт фасада по ул.А.Невского,25
(наименование работ и затрат, наименование объекта)
Основание:
|  |  | Сметная стоимость строительных работ _______________________________________________________________________________________________ | [5 empty] | ___________________________483089,64 |  | руб.
|  |  | Средства на оплату труда _______________________________________________________________________________________________ | [5 empty] | ___________________________87961 |  | руб.
|  |  | Сметная трудоемкость _______________________________________________________________________________________________ | [5 empty] | _______________________________________________________________________________________________422,75 |  | чел.час
Составлен(а) в текущих (прогнозных) ценах по состоянию на 2 квартал 2009 г.
№ пп | Обоснование | Наименование | Ед. изм. | Кол. | Стоимость единицы, руб. |  |  |  | Общая стоимость, руб. |  |  |  | Т/з осн. раб.на ед. | Т/з осн. раб. Всего | Т/з мех. на ед. | Т/з мех. Всего
[5 empty] | Всего | В том числе |  |  | Всего | В том числе
[6 empty] | Осн.З/п | Эк.Маш | З/пМех |  | Осн.З/п | Эк.Маш | З/пМех
1 | 2 | 3 | 4 | 5 | 6 | 7 | 8 | 9 | 10 | 11 | 12 | 13 | 14 | 15 | 16 | 17
1 | ТЕР46-02-009-02 | Отбивка штукатурки с поверхностей стен и откосов | 100 м2 | 3.18 | 252.85 | 252.85 |  |  | 804 | 804 |  |  | 22.82 | 72.57
2 | ТЕРр53-14-01 | Заделка трещин в кирпичных стенах: цементным раствором | 10 м трещин | 1.5 | 42.28 | 34.58 |  |  | 63 | 52 |  |  | 2.71 | 4.07
3 | ТЕРр53-15-01 | Ремонт поверхности наружных стен (цоколь, оконные проемы) | 100 м2 отремонтированной поверхности стен | 0.15 | 11337.92 | 4704.2 | 111.38 | 15.72 | 1701 | 706 | 17 | 2 | 397.65 | 59.65 | 1 | 0.15
4 | ТЕР15-02-001-01 | Улучшенная штукатурка цементно-известковым раствором по камню: стен и откосов | 100 м2 оштукатуриваемой поверхности | 3.18 | 1943.74 | 969.64 | 102.11 | 43.7 | 6181 | 3083 | 325 | 139 | 70.88 | 225.4 | 2.78 | 8.84
5 | ТЕР15-04-016-02 | Окраска фасадов кремнийорганическая 2 823,10 = 3 298,85 - 47,48 x 10,02 | 100 м2 окрашиваемой поверхности | 3.18 | 2823.1 | 253.82 | 8.47 |  | 8977 | 807 | 27 |  | 19.2 | 61.06 | 0.11 | 0.35
6 | СЦЭМ-031050 | Вышки телескопические 25 м | маш.-ч | 422.75 | 98.28 |  | 98.28 | 15.72 | 41548 |  | 41548 | 6646
Итого прямые затраты по смете в ценах 2001г. | [8 empty] | 59274 | 5452 | 41917 | 6787 |  | 422.75 |  | 9.34
Итого прямые затраты по смете с учетом коэффициентов к итогам | [8 empty] | 286867 | 39183 | 191862 | 48778 |  | 422.75 |  | 9.34
В том числе, справочно:
Перевод в текущие цены ОЗП=7,187; ЭМ-ЗПМ=4,073; ЗПМ=7,187; МАТ=4,689 (Поз. 1-6) | [8 empty] | 227593 | 33732 | 149946 | 41991
Накладные расходы | [8 empty] | 78550
В том числе, справочно:
95%*0,94 ФОТ (от 87961) (Поз. 1-6) | [8 empty] | 78550
Сметная прибыль | [8 empty] | 43981
В том числе, справочно:
50% ФОТ (от 87961) (Поз. 1-6) | [8 empty] | 43981
Итоги по смете:
Работы по реконструкции зданий и сооружений (усиление и замена существующих конструкций, разборка и возведение отдельных конструктивных элементов) | [8 empty] | 13827 |  |  |  |  | 72.57
Стены (ремонтно-строительные) | [8 empty] | 17769 |  |  |  |  | 63.72 |  | 0.15
Отделочные работы | [8 empty] | 377802 |  |  |  |  | 286.46 |  | 9.19
Итого | [8 empty] | 409398 |  |  |  |  | 422.75 |  | 9.34
В том числе:
Материалы | [8 empty] | 55822
Машины и механизмы | [8 empty] | 191862
ФОТ | [8 empty] | 87961
Накладные расходы | [8 empty] | 78550
Сметная прибыль | [8 empty] | 43981
НДС 18% | [8 empty] | 73691.64
ВСЕГО по смете | [8 empty] | 483089.64 |  |  |  |  | 422.75 |  | 9.34
Составил
Проверил