## Локальная смета
Приложение № 3 к извещению № 2 от 23.06.2009 г.
| СОГЛАСОВАНО: | [5 empty] | (наименование стройки) |  |  |  |  | УТВЕРЖДАЮ:
| _____________________________ | [5 empty] | ЛОКАЛЬНЫЙ СМЕТНЫЙ РАСЧЕТ № |  |  |  |  | _______________________________
| " _____ " ________________ 200__ г. | [5 empty] | (локальная смета) |  |  |  |  | "______ " _______________200__ г.
|  | на | МДОУ №261 г.Пермь,ул.Воронежская,1 текущий ремонт стен
(наименование работ и затрат, наименование объекта)
Основание:
|  |  |  | Сметная стоимость руб. |  |  |  |  | 417 968,60
|  |  |  | Средства на оплату труда руб. |  |  |  |  | 83078.0546
Составлен(а) в текущих (прогнозных) ценах по состоянию на _______200_ г.
№ пп | Обоснование | Наименование | Ед. изм. | Кол. | Стоимость единицы |  |  |  | Общая стоимость |  |  |  | Т/з осн. раб.на ед. | Т/з осн. раб. Всего | Т/з мех. на ед. | Т/з мех. Всего
[5 empty] | Всего | В том числе |  |  | Всего | В том числе
[6 empty] | Осн.З/п | Эк.Маш | З/пМех |  | Осн.З/п | Эк.Маш | З/пМех
1 | 2 | 3 | 4 | 5 | 6 | 7 | 8 | 9 | 10 | 11 | 12 | 13 | 14 | 15 | 16 | 17
Раздел 1. Новый Раздел
1 | ТЕРр62-41-01 | Очистка вручную поверхности стен от перхлорвиниловых и масляных красок с земли и лесов | 100 м2 расчищенной поверхности | 5.45 | 230.46 | 230.46 |  |  | 1256.01 | 1256.01 |  |  | 20.8 | 113.36
2 | ТЕРр61-02-07 | Ремонт штукатурки внутренних стен по камню и бетону цементно-известковым раствором, площадью отдельных мест до 1 м2 толщиной слоя до 20 мм | 100 м2 отремонтированной поверхности | 0.545 | 3898.35 | 2879.49 | 27.22 | 9.17 | 2124.6 | 1569.32 | 14.83 | 5 | 228.35 | 124.4508 | 0.67 | 0.3652
3 | ТЕРр61-01-09 | Сплошное выравнивание штукатурки внутри здания (однослойная штукатурка) сухой растворной смесью (типа "Ветонит") толщиной до 10 мм для последующей окраски или оклейки обоями стен | 100 м2 поверхности | 5.45 | 5875.37 | 1025.08 | 48.05 | 28.93 | 32020.77 | 5586.69 | 261.87 | 157.67 | 73.8 | 402.21 | 0.46 | 2.507
4 | ТЕР15-04-005-03 | Окраска поливинилацетатными водоэмульсионными составами улучшенная по штукатурке стен | 100 м2 окрашиваемой поверхности | 5.45 | 1707.53 | 547.4 | 12.43 | 0.27 | 9306.04 | 2983.33 | 67.74 | 1.47 | 42.9 | 233.805 | 0.17 | 0.9265
Раздел 2. Новый Раздел
5 | СЦП1-3-26 | Погрузочные работы при автомобильных перевозках Мусор строительный | за т груза | 0.7 | 1.78 |  |  |  | 1.25
6 | СЦП3-3-25-1 | Перевозка навалочных грузов автомобилями-самосвалами (работающими вне карьеров), расстояние перевозки 25 км класс груза 1 | 1 т | 0.7 | 22.04 |  | 22.04 |  | 15.43 |  | 15.43
Итого прямые затраты по смете | [8 empty] | 44724.1 | 11395.35 | 359.87 | 164.14 |  | 873.83 |  | 3.8
ОЗП=7,187,ЭМ=4,073,ЗПМ=7,187,МАТ=4,689 | [8 empty] | 193690.18 | 70503.03 | 1569.6 | 1015.53
ПЗ=5,117,ОЗП=5,117,ЭМ=5,117,ЗПМ=5,117,МАТ=5,117 | [8 empty] | 68.67 |  | 63.53
ИТОГО | [8 empty] | 238482.95 | 81898.38 | 1992.99 | 1179.67 |  | 873.83 |  | 3.8
Накладные расходы 95,00%*0,94 ФОТ (от 83 078,05) | [8 empty] | 74188.7
Сметная прибыль 50,00% ФОТ (от 83 078,05) | [8 empty] | 41539.03
ИТОГО ПО СМЕТЕ | [8 empty] | 354210.68
НДС 18% | [8 empty] | 63757.92
ВСЕГО ПО СМЕТЕ | [8 empty] | 417968.6
Составил
Проверил