## Локальная смета
|  | СОГЛАСОВАНО | [6 empty] | УТВЕРЖДАЮ
| ___________________________________________ | [8 empty] | ___________________________________________________
| "_________"______________________200__г. | [8 empty] | "___________"_________________________________________2009г.
МОУ Гимназия №5 Г.Перми
(наименование стройки)
ЛОКАЛЬНЫЙ СМЕТНЫЙ РАСЧЕТ №
(локальная смета)
| на | Текущий ремонт по замене пола в обеденном зале столовой
Основание: Дефектная ведомость
Сметная стоимость в руб. 425197,74
Средства на оплату труда руб.45418,8552
|  | Составлен(а) в текущих (прогнозных) ценах по состоянию на _______200_ г. |  |  | 2кв.2009г.
№ пп | Обоснование | Наименование работ и затрат | Ед. изм. | Кол. | Стоимость единицы |  |  | Общая стоимость
[5 empty] | Всего | Экспл. маш. | Мат-ы | Всего | в т.ч. оплата труда | Экспл. маш. | Мат-ы
[5 empty] | оплата труда | в т.ч. оплата труда |  |  |  | в т.ч. оплата труда
1 | 2 | 3 | 4 | 5 | 6 | 7 | 8 | 9 | 10 | 11 | 12
Раздел 1. Новый Раздел
1 | ТЕРр57-02-09 | Разборка покрытий полов дощатых | 100 м2 покрытий | 1.8 | 459.3 | 34.94 |  | 826.74 | 763.85 | 62.89
[5 empty] | 424.36 | 11.76 |  |  |  | 21.17
2 | ТЕРр57-03-01 | Разборка плинтус деревянных и из пластмассовых материалов | 100 м плинтусов | 0.56 | 41.77 |  |  | 23.39 | 23.39
41.77
3 | ТЕРр57-01-02 | Разборка оснований покрытия полов лаг из досок и брусков | 100 м2 основания | 1.8 | 84.98 |  |  | 152.96 | 152.96
84.98
5 | ТЕР11-01-004-01 | Устройство гидроизоляции оклеечной рулонными материалами на мастике битуминоль первый слой | 100 м2 изолируемой поверхности | 1.8 | 3249.32 | 315.6 | 2195.3 | 5848.78 | 1329.16 | 568.08 | 3951.54
[5 empty] | 738.42 | 5.34 |  |  |  | 9.61
7 | 0ТЕР11-01-009-01 | Устройство тепло- и звукоизоляции сплошной из плит или матов минераловатных или стекловолокнистых | 100 м2 изолируемой поверхности | 1.8 | 2181.15 | 83.18 | 1735.84 | 3926.07 | 651.83 | 149.72 | 3124.51
[5 empty] | 362.13 | 2.46 |  |  |  | 4.43
7.1 | ТЕР06-01-015-10 | Установка закладных деталей весом Армирование подстилающих слоев и набетонок | 1 т | 0.7922 | 7750.53 | 34.85 | 7556.29 | 6139.97 | 126.27 | 27.61 | 5986.09
[5 empty] | 159.39 | 2.52 |  |  |  | 2
8 | ТЕР11-01-011-05 | Устройство стяжек легкобетонных толщиной 20 мм | 100 м2 стяжки | 1.8 | 1686.81 | 56.76 | 1057.43 | 3036.26 | 1030.72 | 102.17 | 1903.37
[5 empty] | 572.62 | 17.37 |  |  |  | 31.27
9 | ТЕР11-01-011-06 | Устройство стяжек легкобетонных на каждые 5 мм изменения толщины стяжки добавлять или исключать к норме 11-01-011-05 | 100 м2 стяжки | 1.8 | 550.08 | 19.6 | 519.08 | 990.14 | 20.52 | 35.28 | 934.34
[5 empty] | 11.4 | 5.74 |  |  |  | 10.33
10 | ТЕР11-01-027-06 | Устройство покрытий на цементном растворе из керамического гранита неполированного одноцветного | 100 м2 покрытия | 1.8 | 20521.73 | 152.37 | 19314.22 | 36939.11 | 1899.25 | 274.27 | 34765.6
[5 empty] | 1055.14 | 38.99 |  |  |  | 70.18
10.1 | СЦМ-402-0005 | Раствор готовый кладочный цементный, марка 150 | м3 | -3.96 | 412.91 |  | 412.91 | -1635.12 |  |  | -1635.12
10.2 | СЦМ-101-1852 | Клей для облицовочных работ водостойкий "Плюс" (сухая смесь) | т | 0.8 | 6222.05 |  | 6222.05 | 4977.64 |  |  | 4977.64
11 | ТЕР11-01-039-04 | Устройство плинтусов из плиток керамических | 100 м плинтусов | 0.56 | 2466.58 | 4.64 | 2142.63 | 1381.28 | 178.81 | 2.6 | 1199.87
319.31
12 | СЦП1-3-38 | Погрузка мусора | за т груза | 5.8 | 8.04 |  | 8.04 | 46.63 |  |  | 46.63
13 | СЦЭМ-40-0052 | Автомобили-самосвалы грузоподъемностью до 10 т | маш.-ч | 3.5 | 122.51 | 122.51 |  | 428.79 |  | 428.79
Итого прямые затраты по смете | [7 empty] | 63082.64 | 6176.76 | 1651.41 | 55254.47
148.99
Ремонтно-строительные работы | [7 empty] | 1049.72 | 940.2 | 62.89 | 46.63
21.17
ОЗП=7,18,ЭМ=3,7,ЗПМ=7,1798,МАТ=4,3 | [7 empty] | 6207.79 | 5810.44 | 243.47 | 153.88
130.83
ИТОГО | [7 empty] | 7257.51 | 6750.64 | 306.36 | 200.51
152
Накладные расходы 95,00% ФОТ (от 6 902,63) | [7 empty] | 6557.5
Сметная прибыль 50,00% ФОТ (от 6 902,63) | [7 empty] | 3451.32
ИТОГО Ремонтно-строительные работы | [7 empty] | 17266.32
Общестроительные работы | [7 empty] | 61604.13 | 5236.56 | 1159.73 | 55207.84
127.82
ОЗП=7,18,ЭМ=3,7,ЗПМ=7,1798,МАТ=4,3 | [7 empty] | 218123.87 | 32361.94 | 3576.06 | 182185.87
789.9
ИТОГО | [7 empty] | 279728 | 37598.5 | 4735.79 | 237393.71
917.72
Накладные расходы 95,00% ФОТ (от 38 516,22) | [7 empty] | 36590.41
Сметная прибыль 50,00% ФОТ (от 38 516,22) | [7 empty] | 19258.11
ИТОГО Общестроительные работы | [7 empty] | 335576.52
Вид работ не задан | [7 empty] | 428.79 |  | 428.79
ИТОГО | [7 empty] | 428.79 |  | 428.79
Накладные расходы 0,00% (от 0,00)
Сметная прибыль 0,00% (от 0,00)
ИТОГО Вид работ не задан | [7 empty] | 428.79
ОЗП=7,18,ЭМ=3,7,ЗПМ=7,1798,МАТ=4,3 | [7 empty] | 224331.66 | 38172.38 | 3819.53 | 182339.75
920.73
ИТОГО | [7 empty] | 287414.3 | 44349.14 | 5470.94 | 237594.22
1069.72
Накладные расходы 95,00% ФОТ (от 45 418,86) | [7 empty] | 43147.91
Сметная прибыль 50,00% ФОТ (от 45 418,86) | [7 empty] | 22709.43
ИТОГО ПО СМЕТЕ | [7 empty] | 353271.64
Непредвиденные затраты 2% | [7 empty] | 7065.43
Итого с непредвиденными | [7 empty] | 360337.07
НДС 18% | [7 empty] | 64860.67
ВСЕГО ПО СМЕТЕ | [7 empty] | 425197.74
Составил
Проверил