## Локальная смета
МОУ "Лицей №10"
| СОГЛАСОВАНО: | [5 empty] | (наименование стройки) |  |  |  |  | УТВЕРЖДАЮ:
| _____________________________ | [5 empty] | ЛОКАЛЬНЫЙ СМЕТНЫЙ РАСЧЕТ № |  |  |  |  | _______________________________
| " _____ " ________________ 2009 г. | [5 empty] | (локальная смета) |  |  |  |  | "______ " _______________2009 г.
|  | на | ремонт 210, 211, 213, 214, 216 кабинетов МОУ "Лицей №10" по адресу: г. Пермь, ул. Л.Шатрова, 5
(наименование работ и затрат, наименование объекта)
Основание:
|  |  |  | Сметная стоимость руб. |  |  |  |  | 1 146 683,97
|  |  |  | Средства на оплату труда руб. |  |  |  |  | 142944.6115
Составлен(а) в текущих (прогнозных) ценах по состоянию на 2 квартал 2009 г.
№ пп | Обоснование | Наименование | Ед. изм. | Кол. | Стоимость единицы |  |  |  | Общая стоимость |  |  |  | Т/з осн. раб.на ед. | Т/з осн. раб. Всего | Т/з мех. на ед. | Т/з мех. Всего
[5 empty] | Всего | В том числе |  |  | Всего | В том числе
[6 empty] | Осн.З/п | Эк.Маш | З/пМех |  | Осн.З/п | Эк.Маш | З/пМех
1 | 2 | 3 | 4 | 5 | 6 | 7 | 8 | 9 | 10 | 11 | 12 | 13 | 14 | 15 | 16 | 17
Раздел 1. Общестройтельные работы
Пол
1 | ТЕРр57-02-01 | Разборка покрытий полов из линолеума и релина | 100 м2 покрытий | 1.775 | 131.48 | 126.2 | 5.28 | 1.78 | 233.38 | 224.01 | 9.37 | 3.16 | 11.39 | 20.2172 | 0.13 | 0.2308
2 | ТЕРр57-03-01 | Разборка плинтус деревянных и из пластмассовых материалов | 100 м плинтусов | 1.193 | 41.77 | 41.77 |  |  | 49.83 | 49.83 |  |  | 3.77 | 4.4976
3 | ТЕРр57-04-01 | Перестилка дощатых полов не крашеных | 100 м2 | 0.46 | 2061.64 | 1470.15 | 59.25 | 4.1 | 948.35 | 676.27 | 27.26 | 1.89 | 121 | 55.66 | 0.4 | 0.184
4 | ТЕР11-01-035-04 МАТ*0 | Устройство покрытий из фанеры Обоснования коэф-в: Новый коэффициент (МАТ*0) | 100 м2 покрытия | 1.775 | 676.68 | 588.43 | 88.25 | 7.93 | 1201.11 | 1044.46 | 156.64 | 14.08 | 47.84 | 84.916 | 1.41 | 2.5028
5 | СЦМ-102-0268 | Фанера бакелизированная марки ФБС, толщиной 15 мм | м3 | 2.66 | 8744.35 |  |  |  | 23259.97
6 | ТЕРр69-10-01 ПЗ*2; ОЗП*2; ЭМ*2; ЗПМ*2; МАТ*2; ТЗ*2; ТЗМ*2 | Антисептирование фанеры водными растворами Обоснования коэф-в: Новый коэффициент (ПЗ*2) | 100 м2 обработанной поверхности | 1.775 | 105.04 | 61 | 3.1 |  | 186.45 | 108.28 | 5.5 |  | 5.02 | 8.9105 | 0.04 | 0.071
7 | ТЕР11-01-036-04 МАТ*0 | Устройство покрытий из линолеума насухо Обоснования коэф-в: Новый коэффициент (МАТ*0) | 100 м2 покрытия | 1.775 | 440.57 | 371.58 | 68.99 | 4.65 | 782.01 | 659.55 | 122.46 | 8.25 | 31.41 | 55.7528 | 0.82 | 1.4555
8 | Текущие цены | Линолеум коммерческий | м2 | 181 | 106.73 |  |  |  | 19318.13
9 | ТЕР11-01-040-01 | Устройство плинтусов поливинилхлоридных на клее КН-2 | 100 м плинтусов | 1.193 | 686.99 | 124.87 | 2.32 |  | 819.58 | 148.97 | 2.77 |  | 8.99 | 10.7251 | 0.03 | 0.0358
10 | ТЕР09-03-050-01 МАТ*0 | Монтаж металлического порога Обоснования коэф-в: Новый коэффициент (МАТ*0) | 100 м | 0.045 | 188.71 | 169.22 | 19.49 |  | 8.49 | 7.61 | 0.88 |  | 12.8 | 0.576 | 0.05 | 0.0022
11 | текущие цены МАТ*1,18 | Порог металлический Обоснования коэф-в: НДС на материалы (МАТ*1,18) | м.п. | 4.5 | 29.28 |  |  |  | 131.76
12 | ТЕРр57-02-07 | Разборка покрытий полов из древесноволокнистых плит | 100 м2 покрытий | 0.988 | 127.76 | 122.88 | 4.88 | 1.64 | 126.23 | 121.41 | 4.82 | 1.62 | 11.09 | 10.9569 | 0.12 | 0.1186
Потолок
13 | ТЕР15-01-047-015 | Устройство: подвесных потолков типа "Байкал" по каркасу из оцинкованного профиля | 100 м2 поверхности облицовки | 1.775 | 1765.36 | 1370.91 | 394.45 | 10.4 | 3133.51 | 2433.37 | 700.15 | 18.46 | 102.46 | 181.8665 | 1.15 | 2.0412
14 | СЦМ-101-2414-101 | Панели потолочные типа "Байкал" с комплектующими | м2 | 181 | 48.94 |  |  |  | 8858.14
Оконные и дверные проемы
15 | ТЕРр56-01-01 | Демонтаж оконных коробок в каменных стенах с отбивкой штукатурки в откосах | 100 коробок | 0.1 | 1712.2 | 1494.56 | 217.64 | 29.41 | 171.22 | 149.46 | 21.76 | 2.94 | 128.73 | 12.873 | 2.15 | 0.215
16 | ТЕРр56-02-02 | Снятие оконных переплетов остекленных | 100 м2 оконных переплетов | 0.449 | 563.44 | 525.65 | 37.79 | 12.72 | 252.98 | 236.02 | 16.97 | 5.71 | 46.11 | 20.7034 | 0.93 | 0.4176
17 | ТЕРр56-03-02 | Снятие подоконных досок деревянных в зданиях каменных | 100 м2 | 0.125 | 1082.66 | 1082.66 |  |  | 135.33 | 135.33 |  |  | 94.97 | 11.8712
18 | ТЕР10-01-034-06 | Установка в жилых и общественных зданиях оконных блоков из ПХВ профилей поворотных (откидных, поворотно-откидных) с площадью проема более 2 м2, двустворчатых | 100 м2 проемов | 0.449 | 15002.05 | 1815.67 | 395.7 | 9.03 | 6735.92 | 815.24 | 177.67 | 4.05 | 145.72 | 65.4283
19 | СЦМ-203-9095-202 | Блоки оконные пластиковые двустворчатые с открывающимися створками площадью более 2 м2 | м2 | 44.9 | 802.92 |  |  |  | 36051.11
20 | ТЕР10-01-035-03 | Установка подоконных досок из ПХВ в каменных стенах толщиной более 0,51 м | 100 м.п. | 0.238 | 7631.7 | 259.77 | 26.07 | 0.96 | 1816.34 | 61.83 | 6.2 | 0.23 | 21.38 | 5.0884
21 | СЦМ-101-1497-210 | Плиты подоконные пластиковые Альта-профиль, длиной 6 метров, шириной 600 мм (Россия) | м | 23.8 | 104.37 |  |  |  | 2484.01
22 | ТЕР10-05-008-05 | Облицовка стен по одинарному металлическому каркасу из потолочного профиля гипсокартонными листами (С 623) одним слоем глухих | 1 м2 стены | 40 | 113.15 | 23.26 | 0.62 | 0.06 | 4526 | 930.4 | 24.8 | 2.4 | 1.8 | 72 | 0.004 | 0.16
23 | ТЕР26-01-039-01 | Изоляция откосов изделиями из волокнистых и зернистых материалов насухо | 1 м3 изоляции | 2 | 194.26 | 139.87 | 54.39 |  | 388.52 | 279.74 | 108.78 |  | 10.58 | 21.16 | 0.6 | 1.2
24 | СЦМ-104-9132-1 | Материал теплоизоляционный (Ursa) | м3 | 2.04 | 424.28 |  |  |  | 865.53
25 | ТЕР15-04-006-03 | Покрытие поверхностей грунтовкой глубокого проникновения: за 1 раз стен | 100 м2 покрытия | 0.4 | 153.52 | 89.6 | 1.18 | 0.14 | 61.41 | 35.84 | 0.47 | 0.06
26 | ТЕР15-04-005-01 | Окраска поливинилацетатными водоэмульсионными составами простая по штукатурке и сборным конструкциям, подготовленным под окраску оконных откосов | 100 м2 окрашиваемой поверхности | 0.4 | 949.17 | 193.7 | 6.6 | 0.14 | 379.67 | 77.48 | 2.64 | 0.06 | 15.18 | 6.072 | 0.09 | 0.036
27 | ТЕР11-01-040-01прим | Устройство пластиковых уголков на клее КН-2 | 100 м плинтусов | 0.65 | 686.99 | 124.87 | 2.32 |  | 446.54 | 81.17 | 1.51 |  | 8.99 | 5.8435 | 0.03 | 0.0195
28 | ТЕРр56-09-01 | Демонтаж дверных коробок в каменных стенах с отбивкой штукатурки в откосах | 100 коробок | 0.06 | 2562.59 | 2044.02 | 518.57 | 54.31 | 153.76 | 122.64 | 31.11 | 3.26 | 179.3 | 10.758 | 3.97 | 0.2382
29 | ТЕРр56-10-01 | Снятие дверных полотен | 100 м2 дверных полотен | 0.135 | 409.6 | 409.6 |  |  | 55.3 | 55.3 |  |  | 36.28 | 4.8978
30 | ТЕРр56-11-01 | Снятие наличников | 100 м наличников | 0.63 | 47.53 | 47.53 |  |  | 29.94 | 29.94 |  |  | 4.21 | 2.6523
31 | ТЕР10-01-039-01 МАТ*0 | Установка блоков в наружных и внутренних дверных проемах в каменных стенах площадью проема до 3 м2 Обоснования коэф-в: Новый коэффициент (МАТ*0) | 100 м2 проемов | 0.087 | 2625 | 1362.94 | 1262.06 | 178.42 | 228.38 | 118.58 | 109.8 | 15.52 | 104.28 | 9.0724 | 13.34 | 1.1606
32 | Текущие цены | Блок дверной "Бекар II" | м2 | 8.7 | 762.37 |  |  |  | 6632.62
33 | ТЕР10-01-060-01 | Установка и крепление наличников | 100 м коробок блоков | 0.5 | 585.67 | 90.79 | 3.1 |  | 292.84 | 45.4 | 1.55 |  | 7.82 | 3.91 | 0.04 | 0.02
34 | ТЕР10-05-001-01 | Устройство перегородок с одинарным металлическим каркасом и однослойной обшивкой гипсокартонными листами с обеих сторон (С 111) с изоляцией глухих | 1 м2 перегородки за вычетом проемов | 5.55 | 203.82 | 29.85 | 1.32 | 0.13 | 1131.2 | 165.67 | 7.33 | 0.72 | 2.31 | 12.8205 | 0.009 | 0.05
Стены
35 | ТЕР46-04-006-03прим | Разборка облицовки приборов отопления из щитов | 100 м2 | 0.042 | 592.3 | 314.39 | 277.91 | 93.57 | 24.88 | 13.2 | 11.67 | 3.93 | 29.3 | 1.2306 | 6.84 | 0.2873
36 | ТЕР10-01-057-01 ПЗ*0,8; ОЗП*0,8; ЭМ*0,8; ЗПМ*0,8; МАТ*0; ТЗ*0,8; ТЗМ*0,8 | Демонтаж шкафных и антресольных стенок Обоснования коэф-в: Новый коэффициент (ПЗ*0,8; МАТ*0) | 100 м2 деталей | 0.046 | 911.22 | 650.72 | 260.5 | 20.62 | 41.92 | 29.93 | 11.98 | 0.95 | 56.048 | 2.5782 | 3.112 | 0.1432
37 | ТЕРр63-05-01 | Снятие обоев простых и улучшенных | 100 м2 очищаемой поверхности | 0.26 | 115.23 | 115.23 |  |  | 29.96 | 29.96 |  |  | 10.4 | 2.704
38 | ТЕР10-05-013-01прим | Устройство каркаса для облицовки панелей МДФ | 1 м2 стены | 117.6 | 46.2 | 6.46 | 0.21 | 0.02 | 5433.12 | 759.7 | 24.7 | 2.35 | 0.5 | 58.8 | 0.002 | 0.2352
39 | ТЕР15-01-050-03 | Облицовка стен декоративным бумажно-слоистым пластиком или листами из синтетических материалов по сплошному основанию на клее | 100 м2 облицовки | 1.176 | 5490.59 | 508.03 | 40.67 | 1.09 | 6456.93 | 597.44 | 47.83 | 1.28 | 38.87 | 45.7111 | 0.56 | 0.6586
40 | ТЕР11-01-040-01прим | Устройстводекоративных уголков на клее КН-2 | 100 м плинтусов | 1.641 | 686.99 | 124.87 | 2.32 |  | 1127.35 | 204.91 | 3.81 |  | 8.99 | 14.7526 | 0.03 | 0.0492
41 | ТЕРр61-02-07 | Ремонт штукатурки внутренних стен по камню и бетону цементно-известковым раствором, площадью отдельных мест до 1 м2 толщиной слоя до 20 мм | 100 м2 отремонтированной поверхности | 1.04 | 3898.35 | 2879.49 | 27.22 | 9.17 | 4054.28 | 2994.67 | 28.31 | 9.54 | 228.35 | 237.484 | 0.67 | 0.6968
42 | ТЕР13-03-001-01 МАТ*0 | Огрунтовка бетонных и оштукатуренных поверхностей " Бетоконтактом" Обоснования коэф-в: Новый коэффициент (МАТ*0) | 100 м2 окрашиваемой поверхности | 1.778 | 120.64 | 110.78 | 9.86 | 0.14 | 214.5 | 196.97 | 17.53 | 0.25 | 7.43 | 13.2105 | 0.02 | 0.0356
43 | текущие цены | Грунтовка "Бетоконтакт" | кг | 44 | 25 |  |  |  | 1100
44 | ТЕРр61-01-09 | Сплошное выравнивание штукатурки внутри здания (однослойная штукатурка) сухой растворной смесью (типа "Ветонит") толщиной до 10 мм для последующей окраски или оклейки обоями стен | 100 м2 поверхности | 2.015 | 5875.37 | 1025.08 | 48.05 | 28.93 | 11838.87 | 2065.54 | 96.82 | 58.29 | 73.8 | 148.707 | 0.46 | 0.9269
45 | ТЕР15-04-006-03 | Покрытие поверхностей грунтовкой глубокого проникновения: за 1 раз стен | 100 м2 покрытия | 2.015 | 153.52 | 89.6 | 1.18 | 0.14 | 309.34 | 180.54 | 2.38 | 0.28
46 | ТЕР15-06-001-02 | Оклейка обоями стен по монолитной штукатурке и бетону виниловыми | 100 м2 оклеиваемой и обиваемой поверхности | 2.015 | 3534.1 | 606.59 | 1.18 | 0.14 | 7121.21 | 1222.28 | 2.38 | 0.28 | 46.95 | 94.6043 | 0.02 | 0.0403
47 | ТЕР15-04-005-05 | Окраска поливинилацетатными водоэмульсионными составами улучшенная по сборным конструкциям, подготовленным под окраску стен | 100 м2 окрашиваемой поверхности | 2.015 | 1234.5 | 324.23 | 8.15 | 0.14 | 2487.52 | 653.32 | 16.42 | 0.28 | 25.41 | 51.2012 | 0.11 | 0.2216
48 | ТЕРр62-33-01 | Окраска масляными составами ранее окрашенных поверхностей радиаторов и ребристых труб отопления за 1 раз | 100 м2 окрашиваемой поверхности | 0.275 | 960.17 | 623.25 | 0.77 |  | 264.05 | 171.39 | 0.21 |  | 50.02 | 13.7555 | 0.01 | 0.0028
49 | ТЕРр65-33-01 | Смена жалюзийных решеток | 100 жалюзийных решеток | 0.06 | 9366.91 | 561.21 | 0.41 | 0.14 | 562.01 | 33.67 | 0.02 | 0.01 | 46.19 | 2.7714 | 0.01 | 0.0006
Раздел 2. Электромонтажные работы
Демонтаж
50 | ТЕРр67-04-05 | Демонтаж осветительных приборов светильники для люминесцентных ламп | 100 шт. | 0.41 | 207.2 | 203.95 | 3.25 | 1.09 | 84.95 | 83.62 | 1.33 | 0.45 | 17.89 | 7.3349 | 0.08 | 0.0328
51 | ТЕРр67-04-01 | Демонтаж осветительных приборов выключатели, розетки | 100 шт. | 0.29 | 64.71 | 64.71 |  |  | 18.77 | 18.77 |  |  | 5.84 | 1.6936
Монтаж
52 | ТЕРм08-02-412-02 | Затягивание проводов в проложенные трубы и металлические рукава. Провод первый одножильный или многожильный в общей оплетке, суммарное сечение, мм2, до 6 | 100 м | 0.62 | 353.18 | 90.18 | 4.63 | 0.37 | 218.97 | 55.91 | 2.87 | 0.23 | 6.74 | 4.1788 | 0.04 | 0.0248
53 | СЦМ-501-0586-67 | Кабели силовые на напряжение 660 В с медными жилами с поливинилхлоридной изоляцией и оболочкой марки ВВГ 2х1.5 мм2 | 1000м | 0.062 | 3647.98 |  |  |  | 226.17
54 | СЦМ-300-9920-1 | Трубки защитные гофрированные диаметром 20 мм | м | 62 | 4.95 |  |  |  | 306.9
55 | ТЕРм08-02-401-01 | Кабели с креплением накладными скобами, полосками с установкой ответвительных коробок. Кабель 2-4-жильный сечением жилы до 16 мм2 | 100 м | 0.2 | 3926 | 690.41 | 982.73 | 458.58 | 785.2 | 138.08 | 196.55 | 91.72 | 51.6 | 10.32 | 25.2 | 5.04
56 | СЦМ-501-0586-68 | Кабели силовые на напряжение 660 В с медными жилами с поливинилхлоридной изоляцией и оболочкой марки ВВГ 2х2.5 мм2 | 1000м | 0.02 | 5152.13 |  |  |  | 103.04
57 | ТЕРм08-03-591-09 | Розетка штепсельная утопленного типа при скрытой проводке | 100 шт. | 0.2 | 764.18 | 536.83 | 9.26 | 0.74 | 152.84 | 107.37 | 1.85 | 0.15 | 38.1 | 7.62 | 0.08 | 0.016
58 | СЦМ-500-9013 | Штепсельные розетки | шт | 20 | 8.5 |  |  |  | 170
59 | ТЕРм08-03-591-05 | Выключатель двухклавишный утопленного типа при скрытой проводке | 100 шт. | 0.09 | 549.63 | 462.15 | 9.26 | 0.74 | 49.47 | 41.59 | 0.83 | 0.07 | 32.8 | 2.952 | 0.08 | 0.0072
60 | СЦМ-500-9011-2 | Выключатель при скрытой проводки | шт | 9 | 9.34 |  |  |  | 84.06
61 | ТЕРм08-03-594-14 | Светильники с люминесцентными лампами в подвесных потолках, устанавливаемый на профиле, количество ламп в светильнике до 4 | 100 шт. | 0.35 | 17634.86 | 3762.03 | 3562.04 | 1673.5 | 6172.2 | 1316.71 | 1246.71 | 585.73 | 267 | 93.45 | 92.6 | 32.41
62 | СЦМ-546-0601 | Светильники с люминисцентными лампами для общественных помещений, потолочный с рассеивателем цельным из оргстекла, со стартерными ПРА, тип ЛПО02-4х40/П-01 УХЛ4 | шт | 35 | 226.96 |  |  |  | 7943.6
Раздел 3. Вывоз мусора
63 | СЦП1-3-26 | Погрузочные работы при автомобильных перевозках Мусор строительный | за т груза | 3 | 1.78 |  |  |  | 5.34
64 | СЦП3-3-10-2 | Перевозка навалочных грузов автомобилями-самосвалами (работающими вне карьеров), расстояние перевозки 10 км класс груза 2 | 1 т | 3 | 12.59 |  |  |  | 37.77
Итого прямые затраты по смете | [8 empty] | 179320.78 | 19729.37 | 3254.64 | 838.2 |  | 1514.29 |  | 50.99
Перевод цен во 2 квартал 2009г ОЗП=6,95,ЭМ=3,71,ЗПМ=6,95,МАТ=3,97 | [8 empty] | 593117.82 | 117389.75 | 11535.84 | 4987.29
Перевозка мусора ПЗ=5,77,ОЗП=5,77,ЭМ=5,77,ЗПМ=5,77,МАТ=5,77 | [8 empty] | 205.63
ИТОГО | [8 empty] | 772644.24 | 137119.12 | 14790.48 | 5825.49 |  | 1514.29 |  | 50.99
Итого материалы | [8 empty] | 620485.91
Итого маш. и мех-мы | [8 empty] | 14790.48 |  | 14790.48
Итого ФОТ | [8 empty] | 142944.61 | 137119.12 |  | 5825.49
Накладные расходы 95,00%*0,94 ФОТ (от 142 944,61) | [8 empty] | 127649.54
Сметная прибыль 50,00% ФОТ (от 142 944,61) | [8 empty] | 71472.31
ИТОГО ПО СМЕТЕ | [8 empty] | 971766.08
НДС 18% | [8 empty] | 174917.89
ВСЕГО ПО СМЕТЕ | [8 empty] | 1146683.97
Составил
Проверил